## Локальная смета
| СОГЛАСОВАНО: | [11 empty] | УТВЕРЖДАЮ:
| _____________________________ | [11 empty] | __________________________
| " _____ " ________________ 200_ г. | [11 empty] | "____" ______________200_ г.
Приложение № 6
ЛОКАЛЬНЫЙ СМЕТНЫЙ РАСЧЕТ №
(локальная смета)
|  | на | Капитальный ремонт кровли, МОУ "СОШ № 12", ул. Смирнова,10
(наименование работ и затрат, наименование объекта)
Основание:
|  |  | Сметная стоимость строительных работ ___________________________________________________________ | [5 empty] | ___________________________2867541,01 |  | руб.
|  |  | Средства на оплату труда ___________________________________________________________ | [5 empty] | ___________________________452242,19 |  | руб.
|  |  | Сметная трудоемкость ___________________________________________________________ | [5 empty] | ___________________________________________________________6319,08 |  | чел.час
Составлен(а) в текущих (прогнозных) ценах по состоянию на 2 кв 2008 г.
№ пп | Обоснование | Наименование | Ед. изм. | Кол. | Стоимость единицы, руб. |  |  |  | Общая стоимость, руб. |  |  |  | Т/з осн. раб.на ед. | Т/з осн. раб. Всего | Т/з мех. на ед. | Т/з мех. Всего
[5 empty] | Всего | В том числе |  |  | Всего | В том числе
[6 empty] | Осн.З/п | Эк.Маш | З/пМех |  | Осн.З/п | Эк.Маш | З/пМех
1 | 2 | 3 | 4 | 5 | 6 | 7 | 8 | 9 | 10 | 11 | 12 | 13 | 14 | 15 | 16 | 17
Раздел 1. Новый Раздел
1 | ТЕРр58-05-05 | Ремонт деревянных элементов конструкций крыш: смена отдельных частей мауэрлатов с осмолкой и обертывание толью | 100 м | 0.785 | 4130.02 | 1946.55 | 54.25 |  | 3242.07 | 1528.04 | 42.59 |  | 160.21 | 125.76 | 0.63 | 0.49
2 | ТЕРр58-05-03 | Ремонт деревянных элементов конструкций крыш: смена стропильных ног из брусьев | 100 м | 0.32 | 4727.77 | 1823.59 | 28.35 |  | 1512.89 | 583.55 | 9.07 |  | 150.09 | 48.03 | 0.32 | 0.1
3 | ТЕР10-01-010-01 | Установка элементов каркаса из брусьев для вывешиваня стропильной системы | 1 м3 древесины в конструкции | 0.656 | 1560.59 | 268.65 | 30.38 |  | 1023.75 | 176.23 | 19.93 |  | 22.5 | 14.76 | 0.36 | 0.24
4 | ТЕР10-01-010-01 | Демонтаж вывешивания | 1 м3 древесины в конструкции | 0.656 | 239.22 | 214.92 | 24.3 |  | 156.93 | 140.99 | 15.94 |  | 18 | 11.81 | 0.288 | 0.19
5 | ТЕР10-01-010-01 | Установка элементов каркаса из брусьев для вывешивания стропильной системы без стоимости материалов | 1 м3 древесины в конструкции | 0.656 | 3289.33 | 2955.15 | 334.18 |  | 2157.8 | 1938.58 | 219.22 |  | 247.5 | 162.36 | 3.96 | 2.6
6 | ТЕР10-01-010-01 | Демонтаж вывешивания | 1 м3 древесины в конструкции | 0.656 | 2631.46 | 2364.12 | 267.34 |  | 1726.24 | 1550.86 | 175.38 |  | 198 | 129.89 | 3.168 | 2.08
7 | ТЕР10-01-010-01 | Установка элементов каркаса из брусьев | 1 м3 древесины в конструкции | 0.37 | 1560.59 | 268.65 | 30.38 |  | 577.42 | 99.4 | 11.24 |  | 22.5 | 8.33 | 0.36 | 0.13
8 | ТЕР10-01-087-01 | Огнезащита деревянных конструкций ферм, арок, балок, стропил, мауэрлатов | 10 м3 древесины в конструкции | 0.349 | 120.98 | 104.55 | 16.43 | 0.79 | 42.22 | 36.49 | 5.73 | 0.28 | 8.5 | 2.97 | 0.17 | 0.06
9 | Прайс | Огнезащитный состав "Пирилакс" | кг | 17.45 | 22.3 |  |  |  | 389.14
10 | ТЕРр58-17-02 | Разборка покрытий кровель: из листовой стали | 100 м2 покрытий кровель | 10.4 | 116.99 | 116.23 | 0.76 |  | 1216.7 | 1208.8 | 7.9 |  | 10.49 | 109.1
11 | ТЕРр58-01-02 | Разборка: стропил со стойками и подкосами из досок | 100 м2 кровли | 10.4 | 287.09 | 261.05 | 26.04 | 4.56 | 2985.74 | 2714.92 | 270.82 | 47.42 | 22.68 | 235.87 | 0.29 | 3.02
12 | ТЕР10-01-008-05 | Разборка карнизов | 100 м2 стен, фронтонов за вычетом проемов и разв. поверхн. к | 2.39 | 5240.68 | 1737.45 | 71.09 |  | 12525.23 | 4152.51 | 169.91 |  | 143 | 341.77 | 0.9 | 2.15
13 | ТЕР12-01-007-09 | Устройство кровель из оцинкованной стали с настенными желобами | 100 м2 кровли | 10.4 | 12320.39 | 1273.91 | 60.5 | 8.49 | 128132.06 | 13248.66 | 629.2 | 88.3 | 98.6 | 1025.44 | 0.67 | 6.97
14 | ТЕР10-01-008-05 | Устройство карнизов | 100 м2 стен, фронтонов за вычетом проемов и разв. поверхн. к | 2.39 | 5240.68 | 1737.45 | 71.09 |  | 12525.23 | 4152.51 | 169.91 |  | 143 | 341.77 | 0.9 | 2.15
15 | ТЕР12-01-015-03 | Устройство пароизоляции прокладочной в один слой карниза | 100 м2 изолируемой поверхности | 2.39 | 1084.5 | 97.69 | 31.06 | 2.04 | 2591.96 | 233.48 | 74.23 | 4.88 | 7.84 | 18.74 | 0.21 | 0.5
16 | ТЕРр58-02-01 | Разборка слуховых окон: прямоугольных двускатных | 100 окон | 0.07 | 3871.74 | 3853.28 | 18.46 |  | 271.02 | 269.73 | 1.29 |  | 341.3 | 23.89
17 | ТЕР10-01-003-01 | Устройство слуховых окон | 1 слуховое окно | 7 | 324.54 | 80.55 | 20.93 | 1.73 | 2271.78 | 563.85 | 146.51 | 12.11 | 6.63 | 46.41 | 0.22 | 1.54
18 | СЦМ-203-9156 | Приборы оконные | комплект | 7 | 4.16 |  |  |  | 29.12
19 | ТЕР10-01-088-01 | Огнезащита обрешеток под кровлю, покрытия и настилы по фермам | 1000 м2 обработанной поверхности | 1.04 | 465.81 | 393.86 | 71.95 | 3.62 | 484.44 | 409.61 | 74.83 | 3.76 | 31.61 | 32.87 | 0.79 | 0.82
20 | Прайс | Огнезащитный состав "Пирилакс" | кг | 343.2 | 22.3 |  |  |  | 7653.36
21 | ТЕР12-01-012-01 | Ограждение кровель перилами | 100 м ограждения | 1.84 | 2500.22 | 84.11 | 58.38 | 4.56 | 4600.4 | 154.76 | 107.42 | 8.39 | 6.67 | 12.27 | 0.43 | 0.79
22 | ТЕР15-04-030-04 | Масляная окраска металлических поверхностей: решеток, переплетов, труб диаметром менее 50 мм и т.п., количество окрасок 2 | 100 м2 окрашиваемой поверхности | 0.3 | 675.77 | 448.04 | 1.36 | 0.07 | 202.73 | 134.41 | 0.41 | 0.02 | 35.53 | 10.66 | 0.02 | 0.01
23 | ТЕРр58-10-02 | Смена частей водосточных труб: Прямые звенья с люлек | 100 м | 3.2 | 8435.86 | 1076.49 | 6.19 |  | 26994.75 | 3444.77 | 19.81 |  | 88.6 | 283.52 | 0.08 | 0.26
24 | ТЕРр58-10-03 | Смена частей водосточных труб: Колена с земли, лестниц и подмостей | 100 шт. | 0.17 | 3826.4 | 776.39 | 6.19 |  | 650.49 | 131.99 | 1.05 |  | 63.9 | 10.86 | 0.08 | 0.01
25 | ТЕРр58-10-06 | Смена частей водосточных труб: Воронки с земли, лестниц или подмостей | 100 шт. | 0.17 | 8776.18 | 645.17 | 6.19 |  | 1491.95 | 109.68 | 1.05 |  | 53.1 | 9.03 | 0.08 | 0.01
Чердачное перекрытие
Разбираемое перекрытие в осях 1-5/ А-Б (S = 132м2)
26 | ТЕР12-01-014-02 | Разборка шлака | 1 м3 утеплителя | 13.2 | 39.49 | 20.21 | 19.28 | 2.94 | 521.22 | 266.75 | 254.47 | 38.81 | 1.824 | 24.08 | 0.204 | 2.69
27 | ТЕР12-01-015-03 | Разборка пароизоляции прокладочной в один слой | 100 м2 изолируемой поверхности | 1.32 | 77.25 | 58.61 | 18.64 | 1.22 | 101.97 | 77.37 | 24.6 | 1.62 | 4.704 | 6.21 | 0.126 | 0.17
28 | ТЕР12-01-013-03 | Разборка утеплителя | 100 м2 утепляемого покрытия | 1.32 | 447.55 | 369.7 | 77.86 | 5.19 | 590.77 | 488 | 102.77 | 6.85 | 27.324 | 36.07 | 0.498 | 0.66
Проектируемое чердачное перекрытие в осях 1-5 / А-Б
29 | ТЕР12-01-015-03 | Устройство пароизоляции прокладочной в один слой | 100 м2 изолируемой поверхности | 1.32 | 1084.5 | 97.69 | 31.06 | 2.04 | 1431.54 | 128.95 | 41 | 2.69 | 7.84 | 10.35 | 0.21 | 0.28
30 | СЦМ-101-0856 | Рубероид кровельный с крупнозернистой посыпкой с пылевидной посыпкой РКП-350б | м2 | -145.2 | 7.94 |  |  |  | -1152.89
31 | Прайс | Пленка Ютафол Н Сильвер | м2 | 145.2 | 4.28 |  |  |  | 621.46
32 | ТЕР26-01-039-01 | Изоляция покрытий и перекрытий изделиями из волокнистых и зернистых материалов насухо | 1 м3 изоляции | 29.041 | 194.26 | 139.87 | 54.39 |  | 5641.5 | 4061.96 | 1579.54 |  | 10.58 | 307.25 | 0.6 | 17.42
33 | СЦМ-104-0004 | Плиты из минеральной ваты теплоизоляционные на синтетическом связующем М-125 | м3 | 29.62 | 421.32 |  |  |  | 12479.5
Рвазбираемое перекрытие в осях 1-24/Б-Е (S =580 м2)
34 | ТЕР12-01-014-02 | Разборка шлака | 1 м3 утеплителя | 174 | 39.49 | 20.21 | 19.28 | 2.94 | 6870.56 | 3516.19 | 3354.37 | 511.56 | 1.824 | 317.38 | 0.204 | 35.5
Проектируемое перекрытие в осях 1-24 /Б-Е
35 | ТЕР12-01-015-03 | Устройство пароизоляции прокладочной в один слой | 100 м2 изолируемой поверхности | 5.8 | 1084.5 | 97.69 | 31.06 | 2.04 | 6290.1 | 566.6 | 180.15 | 11.83 | 7.84 | 45.47 | 0.21 | 1.22
36 | СЦМ-101-0856 | Рубероид кровельный с крупнозернистой посыпкой с пылевидной посыпкой РКП-350б | м2 | -638 | 7.94 |  |  |  | -5065.72
37 | Прайс | Пленка Ютафол Н Сильвер | м2 | 638 | 4.28 |  |  |  | 2730.64
38 | ТЕР26-01-039-01 | Изоляция покрытий и перекрытий изделиями из волокнистых и зернистых материалов насухо | 1 м3 изоляции | 127.6 | 194.26 | 139.87 | 54.39 |  | 24787.58 | 17847.42 | 6940.16 |  | 10.58 | 1350.01 | 0.6 | 76.56
39 | СЦМ-104-0004 | Плиты из минеральной ваты теплоизоляционные на синтетическом связующем М-125 | м3 | 130.2 | 421.32 |  |  |  | 54855.86
Разбираемое перекрытие в осях 18-24 /А-Б (S =132 м2)
40 | ТЕР12-01-014-02 | Разборка шлака | 1 м3 утеплителя | 26.4 | 39.49 | 20.21 | 19.28 | 2.94 | 1042.43 | 533.49 | 508.94 | 77.62 | 1.824 | 48.15 | 0.204 | 5.39
41 | ТЕР12-01-015-03 | Разборка пароизоляции прокладочной в один слой | 100 м2 изолируемой поверхности | 1.32 | 77.25 | 58.61 | 18.64 | 1.22 | 101.97 | 77.37 | 24.6 | 1.62 | 4.704 | 6.21 | 0.126 | 0.17
42 | ТЕР46-04-007-01 | Разборка деревянных перекрытий оштукатуренных | 100 м2 | 1.32 | 1899.33 | 1507.55 | 391.78 | 127.91 | 2507.12 | 1989.97 | 517.15 | 168.84 | 133.53 | 176.26 | 9.35 | 12.34
43 | ТЕР46-04-007-05 | Разборка деревянных подвесных потолков | 100 м2 | 1.32 | 1195.3 | 1105.91 | 89.39 | 30.1 | 1577.8 | 1459.81 | 117.99 | 39.73 | 86.67 | 114.4 | 2.2 | 2.9
Проектируемое перекрытие в осях 18-24 /А-Б
44 | ТЕРр54-05-04 | Устройство щитов наката | 100 м2 перекрытий | 1.32 | 7317.15 | 1869.61 | 173.41 |  | 9658.64 | 2467.89 | 228.9 |  | 158.04 | 208.61 | 2.24 | 2.96
46 | ТЕР10-01-022-02 | Подшивка потолков под штукатурку | 100 м2 потолков | 1.32 | 2599.05 | 494.35 | 78.46 | 4.24 | 3430.75 | 652.54 | 103.57 | 5.6 | 42.95 | 56.69 | 0.89 | 1.17
47 | ТЕР12-01-015-03 | Устройство пароизоляции прокладочной в один слой | 100 м2 изолируемой поверхности | 1.32 | 1084.5 | 97.69 | 31.06 | 2.04 | 1431.54 | 128.95 | 41 | 2.69 | 7.84 | 10.35 | 0.21 | 0.28
48 | СЦМ-101-0856 | Рубероид кровельный с крупнозернистой посыпкой с пылевидной посыпкой РКП-350б | м2 | -145.2 | 7.94 |  |  |  | -1152.89
49 | Прайс | Пленка Ютафол Н Сильвер | м2 | 145.2 | 4.28 |  |  |  | 621.46
50 | ТЕР26-01-039-01 | Изоляция покрытий и перекрытий изделиями из волокнистых и зернистых материалов насухо | 1 м3 изоляции | 29.041 | 194.26 | 139.87 | 54.39 |  | 5641.5 | 4061.96 | 1579.54 |  | 10.58 | 307.25 | 0.6 | 17.42
51 | СЦМ-104-0004 | Плиты из минеральной ваты теплоизоляционные на синтетическом связующем М-125 | м3 | 29.62 | 421.32 |  |  |  | 12479.5
52 | ТЕРр54-08-02 | Укладка металлических балок в перекрытиях: чердачных | 1 т балок | 1.279 | 7907.39 | 331.21 | 21 | 3.14 | 10113.55 | 423.62 | 26.86 | 4.02 | 27.26 | 34.87 | 0.2 | 0.26
53 | ТЕР13-03-002-04 | Огрунтовка металлических поверхностей за один раз: грунтовкой ГФ-021 | 100 м2 окрашиваемой поверхности | 1.02 | 304.42 | 80.23 | 9.86 | 0.14 | 310.51 | 81.83 | 10.06 | 0.14 | 5.31 | 5.42 | 0.02 | 0.02
54 | ТЕР13-03-004-26 | Окраска металлических огрунтованных поверхностей: эмалью ПФ-115 | 100 м2 окрашиваемой поверхности | 1.02 | 549.22 | 49.48 | 6.47 | 0.14 | 560.2 | 50.47 | 6.6 | 0.14 | 3.83 | 3.91 | 0.02 | 0.02
55 | ТЕР26-01-039-01 | Изоляция покрытий и перекрытий изделиями из волокнистых и зернистых материалов насухо дополнительный сой по периметру | 1 м3 изоляции | 20.6 | 194.26 | 139.87 | 54.39 |  | 4001.76 | 2881.33 | 1120.43 |  | 10.58 | 217.95 | 0.6 | 12.36
56 | СЦМ-104-0004 | Плиты из минеральной ваты теплоизоляционные на синтетическом связующем М-125 | м3 | 21.01 | 421.32 |  |  |  | 8851.93
57 | ТЕРр69-07-01 | Устройство: ходов | 100 погонных м ходов или переходных мостиков | 1.25 | 2315.5 | 237.12 | 14.65 | 2.33 | 2894.38 | 296.4 | 18.31 | 2.91 | 20.8 | 26 | 0.27 | 0.34
58 | ТЕРр54-11-01 | Установка металлических анкеров на концы деревянных балок | 100 кг анкеров | 0.0077 | 1026.78 | 112.46 | 0.84 |  | 7.91 | 0.87 | 0.01 |  | 10.05 | 0.08
Раздел 2. Вывоз мусора
59 | СЦП1-3-26 | Погрузочные работы при автомобильных перевозках: Мусор строительный | за т груза | 197 | 1.78 |  |  |  | 350.66
60 | СЦП3-3-26-1 | Перевозка навалочных грузов автомобилями-самосвалами (работающими вне карьеров), расстояние перевозки 26 км: класс груза 1 | 1 т | 197 | 22.7 |  | 22.7 |  | 4471.9 |  | 4471.9
61 | СЦП1-4-26 | Разгрузочные работы при автомобильных перевозках: Мусор строительный | за т груза | 197 | 2.52 |  |  |  | 496.44
Итого прямые затраты по смете в ценах 2001г. | [8 empty] | 395558.57 | 79043.56 | 23426.36 | 1041.83 |  | 6319.08 |  | 214.25
Итого прямые затраты по смете с учетом коэффициентов к итогам | [8 empty] | 1688461.13 | 446358.99 | 70040 | 5883.2 |  | 6319.08 |  | 214.25
В том числе, справочно:
ОЗП=5,647; ЭМ-ЗПМ=3,332; ЗПМ=5,647; МАТ=3,951 (Поз. 1-2, 10-11, 16, 23-25, 3-9, 12, 14, 17-20, 46, 13, 15, 21, 26-31, 34-37, 40-41, 47-49, 22, 32-33, 38-39, 50-51, 55-56, 42-45, 52, 58, 53-54, 57) | [8 empty] | 1276333.87 | 367315.42 | 46613.64 | 4841.38
Вывоз мусора ПЗ=4,115 (Поз. 59, 61, 60) | [8 empty] | 16568.69
Накладные расходы | [8 empty] | 403852.27
В том числе, справочно:
95%*0,94 ФОТ (от 452242,19) (Поз. 1-2, 10-11, 16, 23-25, 3-9, 12, 14, 17-20, 46, 13, 15, 21, 26-31, 34-37, 40-41, 47-49, 22, 32-33, 38-39, 50-51, 55-56, 42-45, 52, 58, 53-54, 57) | [8 empty] | 403852.27
Сметная прибыль | [8 empty] | 226121.12
В том числе, справочно:
50% ФОТ (от 452242,19) (Поз. 1-2, 10-11, 16, 23-25, 3-9, 12, 14, 17-20, 46, 13, 15, 21, 26-31, 34-37, 40-41, 47-49, 22, 32-33, 38-39, 50-51, 55-56, 42-45, 52, 58, 53-54, 57) | [8 empty] | 226121.12
Итоги по смете:
Итого | [8 empty] | 2318434.52 |  |  |  |  | 6319.08 |  | 214.25
Зимнее удорожание 1,63% | [8 empty] | 37790.48
Итого | [8 empty] | 2356225
Непредвиденные затраты 2% | [8 empty] | 47124.5
Итого с непредвиденными | [8 empty] | 2403349.5
Стоимость талонов на вывоз мусора | [8 empty] | 26770
Итого с учетом доп. затрат в тек ценах | [8 empty] | 2430119.5
НДС 18% | [8 empty] | 437421.51
ВСЕГО по смете | [8 empty] | 2867541.01 |  |  |  |  | 6319.08 |  | 214.25
Составил Плаксина
Проверил