## Дефектная ведомость
УТВЕРЖДАЮ
ВЕДОМОСТЬ ОБЪЕМОВ РАБОТ №
Общестроительные работы, ремонт кабинетов №24,25
№ пп | Наименование | Ед. изм. | Кол. | Примечание
1 | 2 | 3 | 4 | 6
Раздел 1. Полы
1 | Разборка покрытий полов из линолеума и релина | 100 м2 покрытий | 0.807
2 | Устройство покрытий из фанеры | 100 м2 покрытия | 0.326
3 | Устройство покрытий из линолеума насухо со свариванием полотнищ в стыках | 100 м2 покрытия | 0.807
4 | Устройство плинтусов поливинилхлоридных на клее КН-2 | 100 м плинтусов | 0.46
5 | Монтаж стальных плинтусов из гнутого профиля | 100 м плинтуса | 0.25
6 | Металлический порог | м | 25
6.1 | Разборка покрытий полов дощатых | 100 м2 покрытий | 0.03
Раздел 2. Отделочные работы
7 | Разборка обшивки неоштукатуренной | 100 м2 стен | 0.142
8 | Пробивка проемов в конструкциях из кирпича | 1 м3 | 0.8
9 | Устройство перемычек в стенах существующих зданий | 1 т конструкций перемычек | 0.075
10 | Облицовка гипсовыми и гипсоволокнистыми листами стен при отделке под окраску | 100 м2 отделываемой поверхности | 0.086
11 | Установка блоков в наружных и внутренних дверных проемах в перегородках и деревянных нерубленых стенах площадью проема до 3 м2 | 100 м2 проемов | 0.032
12 | Замки врезные оцинкованные с цилиндровым механизмом | шт | 2
13 | Ручки-скобы из алюминиевого сплава анодированная | шт | 4
14 | Устройство перегородок с одинарным металлическим каркасом и однослойной обшивкой гипсокартонными листами с обеих сторон (С 111) глухих | 100 м2 перегородки за вычетом проемов | 0.172
14.1 | Материал теплоизоляционный (Ursa) | м3 | 0.86
15 | Установка по месту шкафных и антресольных стенок | 100 м2 деталей | 0.258
16 | Установка по месту шкафных и антресольных полок | 100 м2 деталей | 0.15
17 | Оклейка обоями стен по листовым материалам, гипсобетонным и гипсолитовым поверхностям тиснеными и плотными | 100 м2 оклеиваемой и обиваемой поверхности | 0.344
17.1 | Смена выключателей | 100 шт. | 0.07
17.2 | Смена розеток | 100 шт. | 0.03
Раздел 3. Окна
17.3 | Разборка деревянных заполнений проемов оконных с подоконными досками | 100 м2 | 0.04
18 | Установка в жилых и общественных зданиях оконных блоков из ПВХ профилей поворотных двустворчатых более 2м2 | 100м2 | 0.04
19 | Блоки оконные пластиковые двухстворчатые с открывающимися створками | м2 | 4
20 | Установка подоконных досок ПВХ в каменных стенах | 100м.п. | 0.019
21 | Плиты подоконные пластиковые | м | 1.9
22 | Смена обделок из листовой стали, поясков, сандриков, отливов, карнизов, шириной до 0,4 м | 100 м | 0.019
23 | Облицовка гипсовыми и гипсоволокнистыми листами откосов при отделке под окраску | 100 м2 отделываемой поверхности | 0.024
24 | Окраска поливинилацетатными водоэмульсионными составами улучшенная по сборным конструкциям, подготовленным под окраску откосов | 100 м2 окрашиваемой поверхности | 0.024
Раздел 4. Малярные и штукатурные работы
25 | Окраска поливинилацетатными водоэмульсионными составами улучшенная по штукатурке стен | 100 м2 окрашиваемой поверхности | 1.22
26 | Ремонт штукатурки внутренних стен по камню и бетону цементно-известковым раствором, площадью отдельных мест до 1 м2 толщиной слоя до 20 мм | 100 м2 отремонтированной поверхности | 0.36
27 | Улучшенная масляная окраска ранее окрашенных окон за два раза с расчисткой старой краски до 35 % | 100 м2 окрашиваемой поверхности | 0.48
28 | Улучшенная масляная окраска ранее окрашенных дверей за два раза с расчисткой старой краски до 35 % | 100 м2 окрашиваемой поверхности | 0.12
29 | Окраска масляными составами ранее окрашенных поверхностей радиаторов и ребристых труб отопления за 2 раза | 100 м2 окрашиваемой поверхности | 0.109
30 | Улучшенная окраска масляными составами по дереву заполнений проемов дверных | 100 м2 окрашиваемой поверхности | 0.076
31 | Окраска поливинилацетатными водоэмульсионными составами улучшенная по сборным конструкциям, подготовленным под окраску стен | 100 м2 окрашиваемой поверхности | 0.086
Составил
Согласовано