## Локальная смета
Приложение № 2
| СОГЛАСОВАНО: | [11 empty] | УТВЕРЖДАЮ:
| _____________________________ | [11 empty] | __________________________
| " _____ " ________________ 200_ г. | [11 empty] | "____" ______________200_ г.
МОУ "Начальная общеобразовательная школа № 90"
(наименование стройки)
ЛОКАЛЬНЫЙ СМЕТНЫЙ РАСЧЕТ №
(локальная смета)
|  | на | ремонтные работы учебного кабинета
(наименование работ и затрат, наименование объекта)
|  |  | Сметная стоимость строительных работ ___________________________________________________________ | [5 empty] | ___________________________117 362,33 |  | руб.
|  |  | Средства на оплату труда ___________________________________________________________ | [5 empty] | ___________________________21 436,59 |  | руб.
|  |  | Сметная трудоемкость ___________________________________________________________ | [5 empty] | ___________________________________________________________256,94 |  | чел.час
Составлен(а) в текущих (прогнозных) ценах по состоянию на 4 квартал 2008 г.
№ пп | Обоснование | Наименование | Ед. изм. | Кол. | Стоимость единицы, руб. |  |  |  | Общая стоимость, руб. |  |  |  | Т/з осн. раб.на ед. | Т/з осн. раб. Всего | Т/з мех. на ед. | Т/з мех. Всего
[5 empty] | Всего | В том числе |  |  | Всего | В том числе
[6 empty] | Осн.З/п | Эк.Маш | З/пМех |  | Осн.З/п | Эк.Маш | З/пМех
1 | 2 | 3 | 4 | 5 | 6 | 7 | 8 | 9 | 10 | 11 | 12 | 13 | 14 | 15 | 16 | 17
Раздел 1.
1 | ТЕРр57-02-01 | Разборка покрытий полов: из линолеума и релина НР, (318,41 руб.): 80%*0,94 от ФОТ СП, (287,93 руб.): 68% от ФОТ | 100 м2 покрытий | 0.484 | 131.48 | 126.2 | 5.28 | 1.78 | 63.64 | 61.08 | 2.56 | 0.86 | 11.39 | 5.51 | 0.13 | 0.06
2 | ТЕРр57-03-01 | Разборка плинтусов : деревянных и из пластмассовых материалов НР, (60,15 руб.): 80%*0,94 от ФОТ СП, (54,39 руб.): 68% от ФОТ | 100 м плинтусов | 0.2802 | 41.77 | 41.77 |  |  | 11.7 | 11.7 |  |  | 3.77 | 1.06
3 | ТЕРр57-02-07 | Разборка покрытий полов: из древесноволокнистых плит НР, (309,83 руб.): 80%*0,94 от ФОТ СП, (280,17 руб.): 68% от ФОТ | 100 м2 покрытий | 0.484 | 127.76 | 122.88 | 4.88 | 1.64 | 61.84 | 59.48 | 2.36 | 0.79 | 11.09 | 5.37 | 0.12 | 0.06
4 | ТЕРр57-04-01 | Перестилка дощатых полов: не крашеных НР, (3668,03 руб.): 80%*0,94 от ФОТ СП, (3316,84 руб.): 68% от ФОТ | 100 м2 | 0.484 | 2061.64 | 1470.15 | 59.25 | 4.1 | 997.83 | 711.55 | 28.68 | 1.98 | 121 | 58.56 | 0.4 | 0.19
5 | ТЕРр57-08-03 | Смена простильных дощатых полов: полная смена досок НР, (1793,53 руб.): 80%*0,94 от ФОТ СП, (1621,81 руб.): 68% от ФОТ | 100 м2 пола | 0.484 | 4149.13 | 714.43 | 73.29 | 6.43 | 2008.18 | 345.78 | 35.47 | 3.11 | 62.07 | 30.04 | 1.17 | 0.57
6 | ТЕРр57-01-02 | Разборка оснований покрытия полов: лаг из досок и брусков НР, (211,43 руб.): 80%*0,94 от ФОТ СП, (191,19 руб.): 68% от ФОТ | 100 м2 основания | 0.484 | 84.98 | 84.98 |  |  | 41.13 | 41.13 |  |  | 7.67 | 3.71
7 | ТЕР11-01-012-03 | Укладка лаг по перекрытий НР, (1729,91 руб.): 123%*0,9 * 0,94 от ФОТ СП, (1059,81 руб.): 75%*0,85 от ФОТ | 100 м2 пола | 0.484 | 2016.69 | 434.24 | 27.76 | 2.46 | 976.08 | 210.17 | 13.44 | 1.19 | 35.74 | 17.3 | 0.44 | 0.21
8 | ТЕР11-01-035-03 | Устройство покрытий из плит древесноволокнистых НР, (2698,05 руб.): 123%*0,9 * 0,94 от ФОТ СП, (1652,93 руб.): 75%*0,85 от ФОТ | 100 м2 покрытия | 0.484 | 2638.15 | 678.59 | 70.19 | 2.6 | 1276.86 | 328.44 | 33.97 | 1.26 | 55.17 | 26.7 | 0.46 | 0.22
9 | ТЕР11-01-036-04 | Устройство покрытий из линолеума насухо со свариванием полотнищ в стыках НР, (1491,18 руб.): 123%*0,9 * 0,94 от ФОТ СП, (913,56 руб.): 75%*0,85 от ФОТ | 100 м2 покрытия | 0.484 | 7654.25 | 371.58 | 68.99 | 4.65 | 3704.66 | 179.84 | 33.39 | 2.25 | 31.41 | 15.2 | 0.82 | 0.4
10 | ТЕР11-01-040-01 | Устройство плинтусов поливинилхлоридных на клее КН-2 НР, (286,24 руб.): 123%*0,9 * 0,94 от ФОТ СП, (175,36 руб.): 75%*0,85 от ФОТ | 100 м плинтусов | 0.2802 | 686.99 | 124.87 | 2.32 |  | 192.49 | 34.99 | 0.65 |  | 8.99 | 2.52 | 0.03 | 0.01
11 | ТЕРр62-01-04 | Окраска известковыми составами: по штукатурке НР, (416,44 руб.): 80%*0,94 от ФОТ СП, (276,89 руб.): 50% от ФОТ | 100 м2 окрашиваемой поверхности (без вычета проемов) | 0.484 | 196.72 | 166.02 | 6.39 | 1.37 | 95.21 | 80.35 | 3.09 | 0.66 | 14.3 | 6.92 | 0.13 | 0.06
12 | ТЕРр63-05-01 | Снятие обоев: простых и улучшенных НР, (413,35 руб.): 77%*0,94 от ФОТ СП, (285,54 руб.): 50% от ФОТ | 100 м2 очищаемой поверхности | 0.725 | 115.23 | 115.23 |  |  | 83.54 | 83.54 |  |  | 10.4 | 7.54
13 | ТЕР15-02-019-01 | Сплошное выравнивание бетонных поверхностей (однослойная штукатурка) известковым раствором: стен НР, (1711,27 руб.): 105%*0,9 * 0,94 от ФОТ СП, (900,62 руб.): 55%*0,85 от ФОТ | 100 м2 оштукатуриваемой поверхности | 0.463 | 811.93 | 525.56 | 10.16 | 3.42 | 375.92 | 243.33 | 4.7 | 1.58 | 42.18 | 19.53 | 0.25 | 0.12
14 | ТЕР15-06-001-02 | Оклейка обоями стен по монолитной штукатурке и бетону: тиснеными и плотными НР, (1961,76 руб.): 105%*0,9 * 0,94 от ФОТ СП, (1032,45 руб.): 55%*0,85 от ФОТ | 100 м2 оклеиваемой и обиваемой поверхности | 0.463 | 3534.1 | 606.59 | 1.18 | 0.14 | 1636.29 | 280.85 | 0.55 | 0.06 | 46.95 | 21.74 | 0.02 | 0.01
15 | ТЕР15-04-005-01 | Окраска поливинилацетатными водоэмульсионными составами простая по штукатурке и сборным конструкциям, подготовленным под окраску: стен НР, (626,74 руб.): 105%*0,9 * 0,94 от ФОТ СП, (329,84 руб.): 55%*0,85 от ФОТ | 100 м2 окрашиваемой поверхности | 0.463 | 949.17 | 193.7 | 6.6 | 0.14 | 439.47 | 89.68 | 3.06 | 0.06 | 15.18 | 7.03 | 0.09 | 0.04
16 | ТЕР15-01-050-03 | Облицовка стен декоративным бумажно-слоистым пластиком или листами из синтетических материалов: по сплошному основанию на клее НР, (931,69 руб.): 105%*0,9 * 0,94 от ФОТ СП, (490,34 руб.): 55%*0,85 от ФОТ | 100 м2 облицовки | 0.262 | 5490.59 | 508.03 | 40.67 | 1.09 | 1438.53 | 133.1 | 10.66 | 0.29 | 38.87 | 10.18 | 0.56 | 0.15
Итого прямые затраты по смете в ценах 2001г. | [8 empty] | 13403.37 | 2895.01 | 172.58 | 14.09 |  | 238.91 |  | 2.1
Итого прямые затраты по смете с учетом коэффициентов к итогам | [8 empty] | 67962.29 | 21328.79 | 783.97 | 107.8 |  | 256.94 |  | 2.39
В том числе, справочно:
При ремонте и реконструкции зданий и сооружений работы, аналогичные технологическим процессам в новом строительстве ОЗП=1,15; ЭМ=1,25; ЗПМ=1,25; ТЗ=1,15; ТЗМ=1,25 (Поз. 7-10, 13-16) | [8 empty] | 250.16 | 225.06 | 25.1 | 1.67 |  | 18.03 |  | 0.29
Перевод в цены IV квартала 2008 г. ОЗП=6,836; ЭМ-ЗПМ=3,717; ЗПМ=6,836; МАТ=4,436 (Поз. 1-16) | [8 empty] | 54308.76 | 18208.73 | 586.28 | 92.03
Накладные расходы | [8 empty] | 18627.79
В том числе, справочно:
77%*0,94 ФОТ (от 571,08) (Поз. 12) | [8 empty] | 413.35
80%*0,94 ФОТ (от 9013,05) (Поз. 1-6, 11) | [8 empty] | 6777.81
105%*0,9 * 0,94 ФОТ (от 5889,14) (Поз. 13-16) | [8 empty] | 5231.32
123%*0,9 * 0,94 ФОТ (от 5963,32) (Поз. 7-10) | [8 empty] | 6205.31
Сметная прибыль | [8 empty] | 12869.52
В том числе, справочно:
50% ФОТ (от 1124,86) (Поз. 11-12) | [8 empty] | 562.43
55%*0,85 ФОТ (от 5889,14) (Поз. 13-16) | [8 empty] | 2753.17
68% ФОТ (от 8459,27) (Поз. 1-6) | [8 empty] | 5752.3
75%*0,85 ФОТ (от 5963,32) (Поз. 7-10) | [8 empty] | 3801.62
Итого | [8 empty] | 99459.6 |  |  |  |  | 256.94 |  | 2.39
В том числе:
Материалы | [8 empty] | 45849.53
Машины и механизмы | [8 empty] | 783.97
ФОТ | [8 empty] | 21436.59
Накладные расходы | [8 empty] | 18627.79
Сметная прибыль | [8 empty] | 12869.52
НДС 18% | [8 empty] | 17902.73
ВСЕГО по смете | [8 empty] | 117362.33 |  |  |  |  | 256.94 |  | 2.39
Составил
Проверил