## Локальная смета
МОУ СОШ № 9 им.А С.Пушкина Комсомольский проспект 45
| СОГЛАСОВАНО: | [5 empty] | (наименование стройки) |  |  |  |  | УТВЕРЖДАЮ:
| _____________________________ | [5 empty] | ЛОКАЛЬНЫЙ СМЕТНЫЙ РАСЧЕТ № |  |  |  |  | _______________________________
| " _____ " ________________ 200__ г. | [5 empty] | (локальная смета) |  |  |  |  | "______ " _______________200__ г.
|  | на | Текущий ремонт ограждения
(наименование работ и затрат, наименование объекта)
Основание:
|  |  |  | Сметная стоимость руб. |  |  |  |  | 499 064,63
|  |  |  | Средства на оплату труда руб. |  |  |  |  | 3102.1088
Составлен(а) в текущих (прогнозных) ценах по состоянию на _______200_ г.
№ пп | Обоснование | Наименование | Ед. изм. | Кол. | Стоимость единицы |  |  |  | Общая стоимость |  |  |  | Т/з осн. раб.на ед. | Т/з осн. раб. Всего | Т/з мех. на ед. | Т/з мех. Всего
[5 empty] | Всего | В том числе |  |  | Всего | В том числе
[6 empty] | Осн.З/п | Эк.Маш | З/пМех |  | Осн.З/п | Эк.Маш | З/пМех
1 | 2 | 3 | 4 | 5 | 6 | 7 | 8 | 9 | 10 | 11 | 12 | 13 | 14 | 15 | 16 | 17
1 | ТЕР09-03-046-03 ОЗП*0,7; ЭМ*0,7; ЗПМ*0,7; МАТ*0; ТЗ*0,7; ТЗМ*0,7 | Демонтаж перегородок стальных, консольных, сетчатых Обоснования коэф-в: 3.2..5 Разборка (демонтаж) металлических конструкций (ОЗП*0,7; ЭМ*0,7; МАТ*0) | 100 м2 | 0.25 | 511.67 | 476.67 | 35.01 | 3.41 | 127.92 | 119.17 | 8.75 | 0.85 | 36.47 | 9.1175 | 0.357 | 0.0892
2 | ТЕР09-03-002-01 | Монтаж стоек массой до 1,0 т | 1 т конструкций | 0.28 | 447.85 | 136.84 | 261.98 | 34.1 | 125.4 | 38.32 | 73.35 | 9.55 | 10.47 | 2.9316 | 2.22 | 0.6216
3 | Счет № 1 | Стойки металлические | шт | 9 | 1094.34 |  |  |  | 9849.06
4 | ТЕР09-03-046-03 | Монтаж ограждений | 100 м2 | 0.4 | 1056.41 | 680.95 | 50.01 | 4.87 | 422.56 | 272.38 | 20 | 1.95 | 52.1 | 20.84 | 0.51 | 0.204
5 | Счет 2 | Кованное ограждение | шт | 37 | 2298.12 |  |  |  | 85030.44
7 | ТЕР13-03-002-04 | Огрунтовка металлических поверхностей за один раз грунтовкой ГФ-021 | 100 м2 окрашиваемой поверхности | 0.374 | 304.42 | 80.23 | 9.86 | 0.14 | 113.85 | 30.01 | 3.69 | 0.05 | 5.31 | 1.9859 | 0.02 | 0.0075
8 | ТЕР13-03-004-26 | Окраска металлических огрунтованных поверхностей эмалью ПФ-115 | 100 м2 окрашиваемой поверхности | 0.374 | 549.22 | 49.48 | 6.47 | 0.14 | 205.41 | 18.51 | 2.42 | 0.05 | 3.83 | 1.4324 | 0.02 | 0.0075
Итого прямые затраты по смете | [8 empty] | 95874.64 | 478.39 | 108.21 | 12.45 |  | 36.31 |  | 0.93
ОЗП=6,32,ЭМ=3,55,ЗПМ=6,32,МАТ=4,27 | [8 empty] | 314447.38 | 2545.03 | 310.42 | 66.23
ИТОГО | [8 empty] | 410322.02 | 3023.42 | 418.63 | 78.68 |  | 36.31 |  | 0.93
Итого материалы | [8 empty] | 406879.97
Итого маш. и мех-мы | [8 empty] | 418.63 |  | 418.63
Итого ФОТ | [8 empty] | 3102.11 | 3023.42 |  | 78.68
Накладные расходы 95,00%*0,94 ФОТ (от 3 102,11) | [8 empty] | 2770.18
Сметная прибыль 50,00% ФОТ (от 3 102,11) | [8 empty] | 1551.05
ИТОГО ПО СМЕТЕ | [8 empty] | 414643.26
Непредвиденные затраты 2% | [8 empty] | 8292.87
Итого с непредвиденными | [8 empty] | 422936.13
НДС 18% | [8 empty] | 76128.5
ВСЕГО ПО СМЕТЕ | [8 empty] | 499064.63
Составил
Проверил