## Локальная смета
| СОГЛАСОВАНО: | [11 empty] | УТВЕРЖДАЮ:
| _____________________________ | [11 empty] | __________________________
| " _____ " ________________ 200_ г. | [11 empty] | "____" ______________200_ г.
64-08 МОУ ДОД "ДЮСШЦИ" в Индустриальном районе г.Перми
(наименование стройки)
ЛОКАЛЬНЫЙ СМЕТНЫЙ РАСЧЕТ № 07-03
(локальная смета)
|  | на | малые архитектурные формы
(наименование работ и затрат, наименование объекта)
Основание: 64-08-06-ГП
|  |  | Сметная стоимость строительных работ _______________________________________________________________________________________________ | [5 empty] | ___________________________246997,98 |  | руб.
|  |  | Средства на оплату труда _______________________________________________________________________________________________ | [5 empty] | ___________________________28703,95 |  | руб.
|  |  | Сметная трудоемкость _______________________________________________________________________________________________ | [5 empty] | _______________________________________________________________________________________________271,95 |  | чел.час
Составлен(а) в текущих (прогнозных) ценах по состоянию на _ 4 кв 2008 г.
№ пп | Обоснование | Наименование | Ед. изм. | Кол. | Стоимость единицы, руб. |  |  |  | Общая стоимость, руб. |  |  |  | Т/з осн. раб.на ед. | Т/з осн. раб. Всего | Т/з мех. на ед. | Т/з мех. Всего
[5 empty] | Всего | В том числе |  |  | Всего | В том числе
[6 empty] | Осн.З/п | Эк.Маш | З/пМех |  | Осн.З/п | Эк.Маш | З/пМех
1 | 2 | 3 | 4 | 5 | 6 | 7 | 8 | 9 | 10 | 11 | 12 | 13 | 14 | 15 | 16 | 17
Раздел 1. МАФ
1 | МФ1-501 | Скамья, тип С-4б (типовой проект 320-25), каркас металлический, сиденье и спинка деревянные ОЗП=19,05; ЭМ-ЗПМ=27,34; ЗПМ=19,05; МАТ=18,51 | шт | 3 | 497.21 | 105.73 |  |  | 1491.64 | 317.18 |  |  | 8.59 | 25.77
2 | МФ1-517 | Скамьи детские деревянные, типы I, II, III, IV (типовой проект 320-50) ОЗП=19,05; ЭМ-ЗПМ=27,34; ЗПМ=19,05; МАТ=18,51 | шт | 3 | 290.99 | 40.39 | 4.42 | 1.14 | 872.98 | 121.16 | 13.27 | 3.43 | 3.39 | 10.17 | 0.077 | 0.23
3 | МФ1-666 | Цветочница бетонная БЦ-2 ОЗП=19,05; ЭМ-ЗПМ=27,34; ЗПМ=19,05; МАТ=18,51 | шт | 2 | 172.98 | 16.57 | 3.33 | 1.14 | 345.96 | 33.15 | 6.66 | 2.29 | 1.31 | 2.62 | 0.077 | 0.15
4 | МФ1-621 | Урна металлическая, тип I ОЗП=19,05; ЭМ-ЗПМ=27,34; ЗПМ=19,05; МАТ=18,51 | шт | 4 | 225.91 | 82.49 | 5.9 | 1.52 | 903.66 | 329.95 | 23.59 | 6.1 | 6 | 24 | 0.103 | 0.41
Раздел 2. Ограждения
5 | ТЕР07-01-054-05 | Установка металлических оград по железобетонным столбам с цоколем из сетчатых панелей высотой: до 1,6 м | 100 м оград | 0.85 | 10124.75 | 3296.03 | 5199.79 | 687.12 | 8606.04 | 2801.63 | 4419.82 | 584.05 | 246.34 | 209.39 | 45.3 | 38.51
6 | прайс лист | Столб бетонный 3м | шт | 28 | 57.31 |  |  |  | 1604.68
7 | прайс лист | Панель металлическая сетчатая | шт | 28 | 643 |  |  |  | 18004
Итого прямые затраты по смете в ценах 2001г. | [8 empty] | 31828.96 | 3603.07 | 4463.34 | 595.87 |  | 271.95 |  | 39.3
Итого прямые затраты по смете с учетом коэффициентов к итогам | [8 empty] | 148490.01 | 24630.58 | 18448.75 | 4073.37 |  | 271.95 |  | 39.3
В том числе, справочно:
Коэффициент перевода в текущие цены 4 кв2008 ОЗП=6,836; ЭМ-ЗПМ=3,717; ЗПМ=6,836; МАТ=4,436 (Поз. 1-7) | [8 empty] | 116661.05 | 21027.52 | 13985.41 | 3477.5
Накладные расходы | [8 empty] | 33717.5
В том числе, справочно:
104%*0,94 ФОТ (от 5559,44) (Поз. 1-4) | [8 empty] | 5434.91
130%*0,94 ФОТ (от 23144,51) (Поз. 5-7) | [8 empty] | 28282.59
Сметная прибыль | [8 empty] | 23008.49
В том числе, справочно:
60% ФОТ (от 5559,44) (Поз. 1-4) | [8 empty] | 3335.66
85% ФОТ (от 23144,51) (Поз. 5-7) | [8 empty] | 19672.83
Итоги по смете:
Благоустройство (ремонтно-строительные) | [8 empty] | 26732.37 |  |  |  |  | 62.56 |  | 0.79
Бетонные и железобетонные сборные конструкции в промышленном строительстве | [8 empty] | 178483.63 |  |  |  |  | 209.39 |  | 38.51
Итого | [8 empty] | 205216 |  |  |  |  | 271.95 |  | 39.3
В том числе:
Материалы | [8 empty] | 105410.68
Машины и механизмы | [8 empty] | 18448.75
ФОТ | [8 empty] | 28703.95
Накладные расходы | [8 empty] | 33717.5
Сметная прибыль | [8 empty] | 23008.49
Непредвиденные затраты 2% | [8 empty] | 4104.32
Итого с непредвиденными | [8 empty] | 209320.32
НДС 18% | [8 empty] | 37677.66
ВСЕГО по смете | [8 empty] | 246997.98 |  |  |  |  | 271.95 |  | 39.3
Составил Власова
Проверил