## Локальная смета
Приложение № 2
к Извещению о проведении запроса котировок
№ 33 от «21» ноября 2008 г.
| СОГЛАСОВАНО: | [11 empty] | УТВЕРЖДАЮ:
| _____________________________ | [11 empty] | __________________________
| " _____ " ________________ 200_ г. | [11 empty] | "____" ______________200_ г.
МУЗ ГКП № 4
(наименование стройки)
ЛОКАЛЬНЫЙ СМЕТНЫЙ РАСЧЕТ №
(локальная смета)
|  | на | электромонтажные работы в клинико-диагностиченской лаборатории поликлиники по адресу: ул.Большевистская,224
(наименование работ и затрат, наименование объекта)
Основание:
|  |  | Сметная стоимость монтажных работ ___________________________________________________________ | [5 empty] | ___________________________99976,4 |  | руб.
|  |  | Средства на оплату труда ___________________________________________________________ | [5 empty] | ___________________________10568,41 |  | руб.
|  |  | Сметная трудоемкость ___________________________________________________________ | [5 empty] | ___________________________________________________________96,09 |  | чел.час
Составлен(а) в текущих (прогнозных) ценах по состоянию на 3 кв 2008 г.
№ пп | Обоснование | Наименование | Ед. изм. | Кол. | Стоимость единицы, руб. |  |  |  | Общая стоимость, руб. |  |  |  | Т/з осн. раб.на ед. | Т/з осн. раб. Всего | Т/з мех. на ед. | Т/з мех. Всего
[5 empty] | Всего | В том числе |  |  | Всего | В том числе
[6 empty] | Осн.З/п | Эк.Маш | З/пМех |  | Осн.З/п | Эк.Маш | З/пМех
1 | 2 | 3 | 4 | 5 | 6 | 7 | 8 | 9 | 10 | 11 | 12 | 13 | 14 | 15 | 16 | 17
Раздел 1.
1 | ТЕРм08-03-599-09 | Щитки осветительные, устанавливаемые на стене распорными дюбелями, масса щитка, кг, до: 6 | шт. | 1 | 155.33 | 47.34 | 4.07 | 0.18 | 155.33 | 47.34 | 4.07 | 0.18 | 3.36 | 3.36 | 0.02 | 0.02
2 | текущие цены | Щиток ОЩВ-12 | шт | 1 | 242.5 |  |  |  | 242.5
3 | ТЕРм08-03-526-01 | Выключатели установочные автоматические (автоматы) или неавтоматические. Автомат одно-, двух-, трехполюсный, устанавливаемый на конструкции на стене или колонне, на ток, А, до: 25 | шт. | 11 | 288.35 | 21.11 | 1.85 | 0.04 | 3171.85 | 232.21 | 20.35 | 0.44 | 1.56 | 17.16 | 0.004 | 0.04
4 | текущие цены | Автоматический выключатель на ток до 25А | шт | 11 | 85.8 |  |  |  | 943.8
5 | ТЕРм08-03-594-03 | Светильники с люминесцентными лампами отдельно устанавливаемый на штырях с количеством ламп в светильнике: до 4 | 100 шт. | 0.16 | 8017.93 | 2381.21 | 2963.61 | 1121.92 | 1282.87 | 380.99 | 474.18 | 179.51 | 169 | 27.04 | 65.1 | 10.42
6 | текущие цены | Светильник 4*18 потолочные ( в комплекте с лампами) | шт | 16 | 127.99 |  |  |  | 2047.84
7 | СЦМ-546-0401 | Стартеры для люминесцентных ламп 4-20/СК-127С | 10 шт | 6,4 16*4/10 | 25.93 |  |  |  | 165.95
8 | ТЕРр67-09-01 | Смена выключателей | 100 шт. | 0.14 | 1161.37 | 311.37 |  |  | 162.59 | 43.59 |  |  | 24.1 | 3.37
9 | ТЕРр67-09-02 | Смена розеток | 100 шт. | 0,22 0,18+0,04 | 1161.37 | 311.37 |  |  | 255.5 | 68.5 |  |  | 24.1 | 5.3
10 | Втерм08-02-396-59-1 | Прокладка коробов пластмассовых шириной до 40мм | 100м | 0.26 | 324.7 | 218.74 | 19.36 | 1.93 | 84.42 | 56.87 | 5.03 | 0.5
11 | текущие цены | Короб пластмассовый до 40мм | м | 26 | 2.67 |  |  |  | 69.42
12 | ТЕРм08-02-399-01 | Провод в коробах, сечение, мм2, до: 6 | 100 м | 0.26 | 277.07 | 47.1 | 57.83 | 28.86 | 72.04 | 12.25 | 15.04 | 7.5 | 3.52 | 0.92 | 1.58 | 0.41
13 | ТЕРм08-02-409-01 | Труба винипластовая по установленным конструкциям, по стенам и колоннам с креплением скобами, диаметр, мм, до: 25 | 100 м | 0.5 | 2143.17 | 318.44 | 631.8 | 292.43 | 1071.59 | 159.22 | 315.9 | 146.22 | 23.8 | 11.9 | 16 | 8
14 | СЦМ-300-9920-2 | Трубки защитные гофрированные диаметром 25 мм | м | 50 | 5.73 |  |  |  | 286.5
15 | ТЕРм08-02-146-02 | Кабели до 35 кв с креплением накладными скобами, масса 1 м кабеля, кг, до: 1 | 100 м кабеля | 0.21 | 2661.81 | 228.46 | 1160.2 | 151.24 | 558.98 | 47.98 | 243.64 | 31.76 | 16.7 | 3.51 | 9.97 | 2.09
16 | СЦМ-501-0586-82 | Кабели силовые на напряжение 660 В с медными жилами с поливинилхлоридной изоляцией и оболочкой марки ВВГ 5х10 мм2 | 1000 м | 0.021 | 44519.18 |  |  |  | 934.9
17 | ТЕРм08-02-412-01 | Затягивание проводов в проложенные трубы и металлические рукава. Провод первый одножильный или многожильный в общей оплетке, суммарное сечение, мм2, до: 2,5 | 100 м | 1.29 | 335.62 | 75.06 | 2.31 | 0.18 | 432.95 | 96.83 | 2.98 | 0.23 | 5.61 | 7.24 | 0.02 | 0.03
18 | СЦМ-501-0586-67 | Кабели силовые на напряжение 660 В с медными жилами с поливинилхлоридной изоляцией и оболочкой марки ВВГ 2х1.5 мм2 | 1000 м | 0.055 | 3647.98 |  |  |  | 200.64
19 | СЦМ-501-0586-70 | Кабели силовые на напряжение 660 В с медными жилами с поливинилхлоридной изоляцией и оболочкой марки ВВГ 3х2.5 мм2 | 1000 м | 0.06 | 7607.16 |  |  |  | 456.43
20 | СЦМ-501-0586-73 | Кабели силовые на напряжение 660 В с медными жилами с поливинилхлоридной изоляцией и оболочкой марки ВВГ 4х2.5 мм2 | 1000 м | 0.04 | 9768.29 |  |  |  | 390.73
21 | СЦМ-549-4137-50 | Коробка ответвительная | шт | 7 | 7.05 |  |  |  | 49.35
22 | ТЕРм08-02-472-07 | Проводник заземляющий открыто по строительным основаниям из полосовой стали, сечение, мм2: 160 | 100 м | 0.24 | 2408.14 | 284.99 | 91.86 | 4.6 | 577.95 | 68.4 | 22.05 | 1.1 | 21.3 | 5.11 | 0.5 | 0.12
23 | ТЕРм08-02-472-10 | Проводник заземляющий: из медного изолированного провода сечением 25 мм2 открыто по строительным основаниям | 100 м | 0.24 | 7171.42 | 623.51 | 28.45 | 0.55 | 1721.14 | 149.64 | 6.83 | 0.13 | 46.6 | 11.18 | 0.06 | 0.01
24 | СЦМ-507-0253 | Провода силовые для электрических установок на напряжение до 450 В с медной жилой марки ПВ1, сечением 10 мм2 | 1000 м | 0.024 | 5885.83 |  |  |  | 141.26
Итого прямые затраты по смете в ценах 2001г. | [8 empty] | 15476.53 | 1363.82 | 1110.07 | 367.57 |  | 96.09 |  | 21.14
Итого прямые затраты по смете с учетом коэффициентов к итогам | [8 empty] | 70003.96 | 8324.76 | 4792.65 | 2243.65 |  | 96.09 |  | 21.14
В том числе, справочно:
Пересчет в цены 2008г. 3кв ОЗП=6,104; ЭМ-ЗПМ=3,433; ЗПМ=6,104; МАТ=4,375 (Поз. 1-7, 10-24, 8-9) | [8 empty] | 54527.43 | 6960.94 | 3682.58 | 1876.08
Накладные расходы | [8 empty] | 9437.59
В том числе, справочно:
95%*0,94 ФОТ (от 10568,41) (Поз. 1-7, 10-24, 8-9) | [8 empty] | 9437.59
Сметная прибыль | [8 empty] | 5284.21
В том числе, справочно:
50% ФОТ (от 10568,41) (Поз. 1-7, 10-24, 8-9) | [8 empty] | 5284.21
Итоги по смете:
Итого | [8 empty] | 84725.76 |  |  |  |  | 96.09 |  | 21.14
В том числе:
Материалы | [8 empty] | 56886.55
Машины и механизмы | [8 empty] | 4792.65
ФОТ | [8 empty] | 10568.41
Накладные расходы | [8 empty] | 9437.59
Сметная прибыль | [8 empty] | 5284.21
НДС 18% | [8 empty] | 15250.64
ВСЕГО по смете | [8 empty] | 99976.4 |  |  |  |  | 96.09 |  | 21.14
Составил
Проверил