## Локальная смета
администрация г. Перми
| СОГЛАСОВАНО: | [5 empty] | (наименование стройки) |  |  |  |  | УТВЕРЖДАЮ:
| _____________________________ | [5 empty] | ЛОКАЛЬНЫЙ СМЕТНЫЙ РАСЧЕТ № |  |  |  |  | _______________________________
| " _____ " ________________ 2008 г. | [5 empty] | (локальная смета) |  |  |  |  | "______ " _______________2008 г.
|  | на | электромонтажные работы по ул. Сибирская, 10/Кирова, 60
(наименование работ и затрат, наименование объекта)
Основание:
|  |  |  | Сметная стоимость руб. |  |  |  |  | 499999.62
|  |  |  | Средства на оплату труда руб. |  |  |  |  | 90131.98
Составлен(а) в текущих (прогнозных) ценах по состоянию на 4 кв.2008г.
№ пп | Обоснование | Наименование | Ед. изм. | Кол. | Стоимость единицы |  |  |  | Общая стоимость |  |  |  | Т/з осн. раб.на ед. | Т/з осн. раб. Всего | Т/з мех. на ед. | Т/з мех. Всего
[5 empty] | Всего | В том числе |  |  | Всего | В том числе
[6 empty] | Осн.З/п | Эк.Маш | З/пМех |  | Осн.З/п | Эк.Маш | З/пМех
1 | 2 | 3 | 4 | 5 | 6 | 7 | 8 | 9 | 10 | 11 | 12 | 13 | 14 | 15 | 16 | 17
1 | ТЕРм08-02-147-01 | Кабели до 35 кв по установленным конструкциям и лоткам с креплением на поворотах и в конце трассы, масса 1 м кабеля, кг, до 1 | 100 м кабеля | 2.9 | 705.5 | 158.69 | 435.42 | 47.09 | 2045.95 | 460.2 | 1262.72 | 136.56 | 11.6 | 33.64 | 3.14 | 9.106
2 | ТЕРм10-01-055-05 | Прокладка кабеля и провода по стенам. Кабель, масса 1 м до 3 кг, по стене кирпичной | 100 м кабеля | 9.7 | 1314.37 | 620.16 | 190.24 | 26.81 | 12749.39 | 6015.55 | 1845.33 | 260.06 | 48 | 465.6 | 1.96 | 19.012
3 | ТЕРм08-02-396-59-1 | Короб пластмассовый шир. до 40 мм | 100 м | 1 | 324.8 | 218.74 | 19.36 | 1.93 | 324.8 | 218.74 | 19.36 | 1.93 | 37.6 | 37.6 | 15.3 | 15.3
4 | ТЕРм08-02-410-01 | Гофротруба полиэтиленовая, диаметр, мм, до 25 | 100 м | 3.2 | 808.26 | 223.45 | 28.25 | 2.02 | 2586.43 | 715.04 | 90.4 | 6.46 | 16.7 | 53.44 | 0.22 | 0.704
5 | ТЕРм08-03-591-01 | Выключатель одноклавишный неутопленного типа при открытой проводке | 100 шт. | 0.18 | 1356.35 | 556.55 | 17.69 | 0.55 | 244.14 | 100.18 | 3.18 | 0.1 | 39.5 | 7.11 | 0.06 | 0.0108
6 | ТЕРм08-03-591-08 | Розетка штепсельная неутопленного типа при открытой проводке | 100 шт. | 0.32 | 1410.81 | 608.69 | 20.01 | 0.74 | 451.46 | 194.78 | 6.4 | 0.24 | 43.2 | 13.824 | 0.08 | 0.0256
7 | ТЕРм08-03-594-14 | Светильники с люминесцентными лампами в подвесных потолках, устанавливаемый на профиле, количество ламп в светильнике до 4 | 100 шт. | 0.53 | 17634.86 | 3762.03 | 3562.04 | 1673.5 | 9346.48 | 1993.88 | 1887.88 | 886.96 | 267 | 141.51 | 92.6 | 49.078
8 | ТЕРм08-03-591-11 | Розетка штепсельная трехполюсная | 100 шт. | 0.96 | 1829.74 | 1034.21 | 27.77 | 2.21 | 1756.55 | 992.84 | 26.66 | 2.12 | 73.4 | 70.464 | 0.24 | 0.2304
9 | ТЕРм08-03-593-06 | Светильник для ламп накаливания потолочный или настенный с креплением винтами для помещений с нормальными условиями среды одноламповый | 100 шт. | 0.04 | 5856.75 | 1244.15 | 1866.77 | 804.31 | 234.27 | 49.77 | 74.67 | 32.17 | 88.3 | 3.532 | 45.1 | 1.804
10 | ТЕРм08-03-593-10 | Световые настенные указатели | 100 шт. | 0.02 | 3262.57 | 1383.64 | 518.27 | 20.59 | 65.25 | 27.67 | 10.37 | 0.41 | 98.2 | 1.964 | 2.24 | 0.0448
11 | ТЕРм08-03-599-01 | Щитки осветительные, устанавливаемые в нише распорными дюбелями, масса щитка, кг, до 6 | шт. | 1 | 129.43 | 39.03 | 3.11 | 0.18 | 129.43 | 39.03 | 3.11 | 0.18 | 2.77 | 2.77 | 0.02 | 0.02
12 | ТЕРм08-03-600-02 | Счетчики, устанавливаемые на готовом основании трехфазные | шт. | 1 | 14.93 | 12.26 | 2.31 | 0.18 | 14.93 | 12.26 | 2.31 | 0.18 | 0.87 | 0.87 | 0.02 | 0.02
13 | СЦМ-500-9011-2 | Выключатель одноклавишный для открытой проводки | шт | 18 | 9.34 |  |  |  | 168.12
14 | тек цена | Щиток ЩР-1-6 | шт | 1 | 216.41 |  |  |  | 216.41
15 | СЦМ-500-9013 | Штепсельные розетки | шт | 96 | 8.5 |  |  |  | 816
16 | СЦМ-500-9096 | Разветвительная коробка | шт | 40 | 8 |  |  |  | 320
17 | СЦМ-501-0586-69 | Кабели силовые на напряжение 660 В с медными жилами с поливинилхлоридной изоляцией и оболочкой марки ВВГ 3х1.5 мм2 | 1000 м | 0.21 | 5100.26 |  |  |  | 1071.05
18 | СЦМ-501-0586-70 | Кабели силовые на напряжение 660 В с медными жилами с поливинилхлоридной изоляцией и оболочкой марки ВВГ 3х2.5 мм2 | 1000 м | 0.21 | 7607.16 |  |  |  | 1597.5
19 | СЦМ-500-9016-04 | Счетчик электроэнергии 3-фазный, тип:ПСЧ-3А 05.2 10-100А | шт | 1 | 541.02 |  |  |  | 541.02
20 | СЦМ-546-0401 | Стартеры для люминесцентных ламп 4-20/СК-127С | 10 шт | 21.2 | 25.93 |  |  |  | 549.72
21 | СЦМ-546-0110 | Лампы люминесцентные ртутные низкого давления типа: ЛБ, ЛД, ЛДЦ, ЛТВ, ЛБХ 20 | 10 шт | 21.2 | 117.5 |  |  |  | 2491
22 | СЦМ-546-0601-9 | Светильник люминесцентный ЛПО 4х20 | шт | 53 | 236.02 |  |  |  | 12509.06
23 | тек. цена | Светильник накаливания НПО-24 2х60 | шт | 6 | 36.06 |  |  |  | 216.36
24 | СЦМ-545-9154 | Legrand Мини-плинтус 20х12,5мм -30008 | м | 36 | 21.14 |  |  |  | 761.04
25 | СЦМ-545-9156 | Legrand Мини-плинтус 32х12,5мм -30014 | м | 64 | 34.57 |  |  |  | 2212.48
26 | СЦМ-300-9920-1 | Трубки защитные гофрированные диаметром 20 мм | м | 360 | 4.95 |  |  |  | 1782
27 | ТЕРр69-02-04 | Сверление отверстий в деревянных конструкциях электродрелью отверстие диаметром до 10 мм глубиной до 20 см | 100 отверстий | 0.14 | 143.46 | 127.58 | 15.88 |  | 20.08 | 17.86 | 2.22 |  | 10.5 | 1.47
28 | ТЕРр69-02-06 | Сверление отверстий в деревянных конструкциях электродрелью добавлять на каждые 10 мм диаметра свыше 10 мм | 100 отверстий | 0.14 | 50.27 | 44.71 | 5.56 |  | 7.04 | 6.26 | 0.78 |  | 3.68 | 0.5152
29 | ТЕРм08-02-412-02 | Затягивание проводов в проложенные трубы и металлические рукава. Провод первый одножильный или многожильный в общей оплетке, суммарное сечение, мм2, до 6 | 100 м | 3.2 | 353.18 | 90.18 | 4.63 | 0.37 | 1130.18 | 288.58 | 14.82 | 1.18 | 6.74 | 21.568 | 0.04 | 0.128
30 | ТЕРм08-03-525-01 | Выключатель или переключатель пакетный в металлической оболочке, устанавливаемый на конструкции на стене или колонне, с количеством зажимов для подключения до 9 на ток, А, до 25 | шт. | 14 | 209.09 | 28.59 | 2.31 | 0.07 | 2927.26 | 400.26 | 32.34 | 0.98 | 2.09 | 29.26 | 0.008 | 0.112
31 | ТЕРм08-03-525-02 | Выключатель или переключатель пакетный в металлической оболочке, устанавливаемый на конструкции на стене или колонне, с количеством зажимов для подключения до 9 на ток, А, до 100 | шт. | 1 | 271.28 | 38.44 | 3.47 | 0.17 | 271.28 | 38.44 | 3.47 | 0.17 | 2.81 | 2.81 | 0.018 | 0.018
32 | ТЕРм08-03-600-02 | Счетчики, устанавливаемые на готовом основании трехфазные | шт. | 1 | 14.93 | 12.26 | 2.31 | 0.18 | 14.93 | 12.26 | 2.31 | 0.18 | 0.87 | 0.87 | 0.02 | 0.02
33 | ТЕРм10-01-051-09 | Разделка и включение кабелей и проводов кабель в штифтовые рамки пайкой, емкость кабеля 5х2 | 10 концов кабеля | 3.2 | 89.62 | 84.82 |  |  | 286.78 | 271.42 |  |  | 6.2 | 19.84
34 | СЦМ-500-9001 | Кабель FTP 5e | м | 700 | 3.56 |  |  |  | 2492
35 | СЦМ-500-9001 | Кабель КСПВ 2х0,5 мм | м | 500 | 4.8 |  |  |  | 2400
36 | СЦМ-512-0013 | Розетка телефонная штепсельная четырехпроводная (с конденсатором) марки РТШК-4 | шт | 32 | 4.02 |  |  |  | 128.64
Итого прямые затраты по смете | [8 empty] | 64879.03 | 11855.02 | 5288.33 | 1329.88 |  | 908.66 |  | 95.63
ОЗП=6,836,ЭМ=3,717,ЗПМ=6,836,МАТ=4,436 | [8 empty] | 247574.09 | 69185.9 | 14368.39 | 7761.18
ИТОГО | [8 empty] | 304934.55 | 81040.92 | 19656.72 | 9091.06 |  | 908.66 |  | 95.63
Итого материалы | [8 empty] | 204237.28
Итого маш. и мех-мы | [8 empty] | 19656.72 |  | 19656.72
Итого ФОТ | [8 empty] | 90131.98 | 81040.92 |  | 9091.06
Накладные расходы
95,00% ФОТ (от 90 131,98) х 0,94 | [8 empty] | 80487.85
Сметная прибыль
50,00% ФОТ (от 90 131,98) х 0,85 | [8 empty] | 38306.09
ИТОГО ПО СМЕТЕ | [8 empty] | 423728.49
НДС 18% | [8 empty] | 76271.1282
ВСЕГО ПО СМЕТЕ | [8 empty] | 499999.6182
|  | Составил | [7 empty] | Проверил