## Локальная смета
МУ "АХССО" г.Перми ул.Сухобруса,27
| СОГЛАСОВАНО: | [5 empty] | (наименование стройки) |  |  |  |  | УТВЕРЖДАЮ:
| _____________________________ | [5 empty] | ЛОКАЛЬНЫЙ СМЕТНЫЙ РАСЧЕТ № |  |  |  |  | _______________________________
| " _____ " ________________ 200__ г. | [5 empty] | (локальная смета) |  |  |  |  | "______ " _______________200__ г.
|  | на | текущий ремонт коридора. По предписанию ГПН.
(наименование работ и затрат, наименование объекта)
Основание:
|  |  |  | Сметная стоимость руб. |  |  |  |  | 282 187,37
|  |  |  | Средства на оплату труда руб. |  |  |  |  | 48347.5417
Составлен(а) в текущих (прогнозных) ценах по состоянию на 4 кв.2008 г.
№ пп | Обоснование | Наименование | Ед. изм. | Кол. | Стоимость единицы |  |  |  | Общая стоимость |  |  |  | Т/з осн. раб.на ед. | Т/з осн. раб. Всего | Т/з мех. на ед. | Т/з мех. Всего
[5 empty] | Всего | В том числе |  |  | Всего | В том числе
[6 empty] | Осн.З/п | Эк.Маш | З/пМех |  | Осн.З/п | Эк.Маш | З/пМех
1 | 2 | 3 | 4 | 5 | 6 | 7 | 8 | 9 | 10 | 11 | 12 | 13 | 14 | 15 | 16 | 17
Раздел 1.
1 | ТЕРр62-39-02 | Промывка поверхности окрашенной красками потолков | 100 м2 промытой поверхности | 0.185 | 92.83 | 86.26 |  |  | 17.17 | 15.96 |  |  | 7.64 | 1.4134
2 | ТЕРр62-41-01 | Очистка вручную поверхности стен от перхлорвиниловых и масляных красок | 100 м2 расчищенной поверхности | 1.795 | 230.46 | 230.46 |  |  | 413.68 | 413.68 |  |  | 20.8 | 37.336
3 | ТЕРр61-01-09 | Сплошное выравнивание штукатурки внутри здания (однослойная штукатурка) сухой растворной смесью (типа "Ветонит") толщиной до 10 мм для последующей окраски или оклейки обоями стен | 100 м2 поверхности | 1.795 | 5875.37 | 1025.08 | 48.05 | 28.93 | 10546.29 | 1840.02 | 86.25 | 51.93 | 73.8 | 132.471 | 0.46 | 0.8257
4 | ТЕРр61-01-10 | Сплошное выравнивание штукатурки внутри здания (однослойная штукатурка) сухой растворной смесью (типа "Ветонит") толщиной до 10 мм для последующей окраски или оклейки обоями потолков | 100 м2 поверхности | 0.185 | 6949.84 | 1301.52 | 52.95 | 32.7 | 1285.72 | 240.78 | 9.8 | 6.05 | 89.76 | 16.6056 | 0.46 | 0.0851
5 | ТЕР15-04-005-04 | Окраска поливинилацетатными водоэмульсионными составами улучшенная по штукатурке потолков | 100 м2 окрашиваемой поверхности | 0.185 | 1953.32 | 687.76 | 13.2 | 0.27 | 361.36 | 127.24 | 2.44 | 0.05 | 53.9 | 9.9715 | 0.18 | 0.0333
6 | ТЕРр67-04-05 | Демонтаж осветительных приборов светильники для люминесцентных ламп | 100 шт. | 0.04 | 207.2 | 203.95 | 3.25 | 1.09 | 8.29 | 8.16 | 0.13 | 0.04 | 17.89 | 0.7156 | 0.08 | 0.0032
7 | ТЕРр67-01-01 | Демонтаж электропроводки скрытая проводка, коробки | 100 м | 0.126 | 28.14 | 28.14 |  |  | 3.55 | 3.55 |  |  | 2.54 | 0.32
8 | СЦМ-500-9096 | Разветвительная коробка | шт | 1 | 8 |  |  |  | 8
9 | ТЕР15-02-005-01 | Высококачественная штукатурка декоративным раствором по камню стен гладких | 100 м2 оштукатуриваемой поверхности | 0.47 | 3895.69 | 2337.25 | 137.55 | 43.7 | 1830.97 | 1098.51 | 64.65 | 20.54 | 165.88 | 77.9636 | 2.78 | 1.3066
10 | ТЕР15-04-005-03 | Окраска поливинилацетатными водоэмульсионными составами улучшенная по штукатурке стен | 100 м2 окрашиваемой поверхности | 1.795 | 1707.53 | 547.4 | 12.43 | 0.27 | 3065.02 | 982.58 | 22.31 | 0.48 | 42.9 | 77.0055 | 0.17 | 0.3052
11 | ТЕРм08-02-401-01 | Кабели с креплением накладными скобами, полосками с установкой ответвительных коробок. Кабель 2-4-жильный сечением жилы до 16 мм2 | 100 м | 0.126 | 3926 | 690.41 | 982.73 | 458.58 | 494.68 | 86.99 | 123.82 | 57.78 | 51.6 | 6.5016 | 25.2 | 3.1752
12 | СЦМ-507-9001 | Провод | м | 12.6 | 7.1 |  |  |  | 89.46
13 | СЦМ-545-9154 | Legrand Мини-плинтус 20х12,5мм -30008 | м | 12.6 | 21.14 |  |  |  | 266.36
14 | ТЕРм08-03-593-06 | Светильник для ламп накаливания потолочный или настенный с креплением винтами для помещений с нормальными условиями среды одноламповый | 100 шт. | 0.04 | 5856.75 | 1244.15 | 1866.77 | 804.31 | 234.27 | 49.77 | 74.67 | 32.17 | 88.3 | 3.532 | 45.1 | 1.804
15 | СЦМ-545-9278 | Legrand Светильник точечный R80 (белый) | шт | 4 | 82.97 |  |  |  | 331.88
16 | ТЕРм08-03-593-06 | Светильник для ламп накаливания потолочный или настенный с креплением винтами для помещений с нормальными условиями среды одноламповый | 100 шт. | 0.02 | 5856.75 | 1244.15 | 1866.77 | 804.31 | 117.14 | 24.88 | 37.34 | 16.09 | 88.3 | 1.766 | 45.1 | 0.902
17 | СЦМ-546-0601-70 | Светильник накаливания НБО 18-60 | шт | 2 | 41.15 |  |  |  | 82.3
18 | ТЕРм08-03-599-01 | Щитки осветительные, устанавливаемые в нише распорными дюбелями, масса щитка, кг, до 6 | шт. | 2 | 129.43 | 39.03 | 3.11 | 0.18 | 258.86 | 78.06 | 6.22 | 0.36 | 2.77 | 5.54 | 0.02 | 0.04
19 | прайс лист | Щит распределительный | шт | 2 | 300 |  |  |  | 600
20 | СЦМ-500-9096 | Разветвительная коробка | шт | 1 | 8 |  |  |  | 8
21 | ТЕРм08-03-593-06 | Светильник для ламп накаливания потолочный или настенный с креплением винтами для помещений с нормальными условиями среды одноламповый | 100 шт. | 0.04 | 5856.75 | 1244.15 | 1866.77 | 804.31 | 234.27 | 49.77 | 74.67 | 32.17 | 88.3 | 3.532 | 45.1 | 1.804
22 | СЦМ-546-0601-82 | Светильник накаливания | шт | 4 | 112.38 |  |  |  | 449.52
23 | ТЕР10-05-008-05 | Облицовка косоуров гипсокартонными листами (С 623) одним слоем глухих | 1 м2 стены | 9.1 | 113.15 | 23.26 | 0.62 | 0.06 | 1029.67 | 211.67 | 5.64 | 0.55 | 1.8 | 16.38 | 0.004 | 0.0364
24 | ТЕР11-01-039-04 | Устройство плинтусов из плиток керамических | 100 м плинтусов | 0.32 | 2466.58 | 319.31 | 4.64 |  | 789.31 | 102.18 | 1.48 |  | 23.6 | 7.552 | 0.06 | 0.0192
25 | ТЕР15-04-005-03 | Окраска поливинилацетатными водоэмульсионными составами улучшенная по штукатурке стен | 100 м2 окрашиваемой поверхности | 0.091 | 1707.53 | 547.4 | 12.43 | 0.27 | 155.39 | 49.81 | 1.13 | 0.02 | 42.9 | 3.9039 | 0.17 | 0.0155
26 | ТЕР26-02-001-03 | Огнезащитное покрытие несущих металлоконструкций балок перекрытий, покрытий и ферм составом "ФайэфлексТМ Крилак" с пределом огнестойкости 1,0 час | 100 м2 обрабатываемой поверхности | 0.067 | 7610.38 | 1921.89 | 4504.61 | 584 | 509.9 | 128.77 | 301.81 | 39.13 | 152.41 | 10.2115 | 43.25 | 2.8978
27 | СЦМ-113-0514 | Состав огнезащитный "ФайэфлексТМ Крилак" | кг | 25 | 265.7 |  |  |  | 6642.5
28 | ТЕР15-04-005-03 | Окраска поливинилацетатными водоэмульсионными составами улучшенная по штукатурке стен | 100 м2 окрашиваемой поверхности | 1.271 | 1707.53 | 547.4 | 12.43 | 0.27 | 2170.27 | 695.75 | 15.8 | 0.34 | 42.9 | 54.5259 | 0.17 | 0.2161
29 | ТЕР15-06-003-03 | Оклейка стен поливинилхлоридной декоративно-отделочной самоклеющейся пленкой по листовым материалам | 100 м2 оклеиваемой поверхности | 0.606 | 4933.14 | 1000.95 | 1.18 | 0.14 | 2989.48 | 606.58 | 0.72 | 0.08 | 71.04 | 43.0502 | 0.02 | 0.0121
Итого прямые затраты по смете | [8 empty] | 34993.31 | 6814.71 | 828.88 | 257.78 |  | 510.3 |  | 13.48
ОЗП=6,836,ЭМ=3,717,ЗПМ=6,836,МАТ=4,436 | [8 empty] | 136800.4 | 39770.65 | 3056.08 | 1504.4
ИТОГО | [8 empty] | 171793.71 | 46585.36 | 3884.96 | 1762.18 |  | 510.3 |  | 13.48
Итого материалы | [8 empty] | 121323.4
Итого маш. и мех-мы | [8 empty] | 3884.96 |  | 3884.96
Итого ФОТ | [8 empty] | 48347.54 | 46585.36 |  | 1762.18
Накладные расходы 95,00%*0,94 ФОТ (от 48 347,54) | [8 empty] | 43174.35
Сметная прибыль 50,00% ФОТ (от 48 347,54) | [8 empty] | 24173.77
ИТОГО ПО СМЕТЕ | [8 empty] | 239141.84
НДС 18% | [8 empty] | 43045.53
ВСЕГО ПО СМЕТЕ | [8 empty] | 282187.37
Составил
Проверил