## Локальная смета
| СОГЛАСОВАНО: | [11 empty] | УТВЕРЖДАЮ:
| _____________________________ | [11 empty] | __________________________
| " _____ " ________________ 200_ г. | [11 empty] | "____" ______________200_ г.
2008
(наименование стройки)
ЛОКАЛЬНЫЙ СМЕТНЫЙ РАСЧЕТ №
(локальная смета)
на общестроительные работы пассажирских лифтов г/п 400кг на 9 остановок по адресу: пр.Парковый,38, подъезды 1,2,3,4, (4лифта).
(наименование работ и затрат, наименование объекта)
Основание:
|  |  | Сметная стоимость ___________________________________________________________ | [5 empty] | ___________________________444772,9 |  | руб.
|  |  | строительных работ ___________________________________________________________ | [5 empty] | ___________________________________________________________287969,34 |  | руб.
|  |  | монтажных работ ___________________________________________________________ | [5 empty] | ___________________________________________________________62059,25 |  | руб.
|  |  | Средства на оплату труда ___________________________________________________________ | [5 empty] | ___________________________50080,39 |  | руб.
|  |  | Сметная трудоемкость ___________________________________________________________ | [5 empty] | ___________________________________________________________578,88 |  | чел.час
Составлен(а) в текущих (прогнозных) ценах по состоянию на _3кв.______2008_ г.
№ пп | Обоснование | Наименование | Ед. изм. | Кол. | Стоимость единицы, руб. |  |  |  | Общая стоимость, руб. |  |  |  | Т/з осн. раб.на ед. | Т/з осн. раб. Всего | Т/з мех. на ед. | Т/з мех. Всего
[5 empty] | Всего | В том числе |  |  | Всего | В том числе
[6 empty] | Осн.З/п | Эк.Маш | З/пМех |  | Осн.З/п | Эк.Маш | З/пМех
1 | 2 | 3 | 4 | 5 | 6 | 7 | 8 | 9 | 10 | 11 | 12 | 13 | 14 | 15 | 16 | 17
Раздел 1. Новый Раздел
1 | ТЕР09-04-014-01 | Установка металлических дверей с площадью дверного проема до 2,5 м2 | 1 м2 проема | 7.6 | 88.24 | 28.41 | 14.89 |  | 670.62 | 215.92 | 113.16 |  | 2.1 | 15.96
2 | Прайс-лист | Стоимость металлический противопожарных дверей | шт | 4 | 6259 |  |  |  | 25036
3 | ТЕРр59-09-01 | Ремонт металлических лестничных решеток | 100 м решетки | 0.12 | 458.92 | 129.92 | 2.84 | 0.96 | 55.07 | 15.59 | 0.34 | 0.12 | 9.71 | 1.17 | 0.07 | 0.01
4 | ТЕРр59-09-01 | Ремонт металлических лестничных решеток на окне | 100 м решетки | 0.02 | 458.92 | 129.92 | 2.84 | 0.96 | 9.18 | 2.6 | 0.06 | 0.02 | 9.71 | 0.19 | 0.07
5 | ТЕР06-01-001-01 | Устройство бетонной подготовки | 100 м3 бетона, бутобетона и железобетона в деле | 0.006 | 42570.18 | 1994.4 | 1652.8 | 282.96 | 255.42 | 11.97 | 9.92 | 1.7 | 163.03 | 0.98 | 10.51 | 0.06
6 | ТЕР06-01-015-07 | Установка закладных деталей весом до 4 кг | 1 т | 0.16 | 9665.26 | 2788.39 | 32.97 | 2.36 | 1546.44 | 446.14 | 5.28 | 0.38 | 215.82 | 34.53 | 0.36 | 0.06
7 | ТЕР06-01-015-01 | Установка анкерных болтов в готовые гнезда с заделкой длиной до 1 м | 1 т | 0.84 | 15220.11 | 3972.28 | 56.49 | 3.93 | 12784.89 | 3336.72 | 47.45 | 3.3 | 315.01 | 264.61 | 0.62 | 0.52
8 | ТЕР46-03-010-01 | Пробивка в бетонных стенах и полах толщиной 100 мм отверстий площадью до 20 см2 | 100 отверстий | 2.88 | 891.72 | 205.25 | 686.47 | 59.51 | 2568.15 | 591.12 | 1977.03 | 171.39 | 15.17 | 43.69 | 4.35 | 12.53
9 | ТЕР09-03-039-04 | Демонтаж существующих металлических стаканов в шахте лифта КОЭФ. К ПОЗИЦИИ: Новый коэффициент ОЗП=0,6; ЭМ=0,7; ЗПМ=0,7; МАТ=0,5; ТЗ=0,6; ТЗМ=0,7 | 1 т конструкций | 0.12 | 1117.39 | 833.66 | 81.2 | 1.32 | 134.09 | 100.04 | 9.74 | 0.16 | 65.33 | 7.84 | 0.22 | 0.03
10 | ТЕР09-03-039-04 | Монтаж опорных стаканов | 1 т конструкций | 0.12 | 1910.5 | 1389.44 | 116 | 1.89 | 229.26 | 166.73 | 13.92 | 0.23 | 108.89 | 13.07 | 0.31 | 0.04
11 | СЦМ-201-9002 | Конструкции стальные | т | 0.12 | 7793.05 |  |  |  | 935.17
12 | ТЕРр57-10-02 | Заделка выбоин в полах цементных площадью до 0,5 м2 | 100 мест | 0.2 | 1276.38 | 842.6 | 67.57 | 9.3 | 255.28 | 168.52 | 13.51 | 1.86 | 69.35 | 13.87 | 0.68 | 0.14
13 | ТЕРр53-20-01 | Кладка отдельных участков стен из кирпича наружных простых | 100 м3 кладки | 0.002 | 62050.45 | 6722.22 | 3502.38 | 613.08 | 124.1 | 13.44 | 7 | 1.23 | 563 | 1.13 | 39 | 0.08
14 | ТЕРр62-16-06 | Окрашивание ранее окрашенных водоэмульсионной краской стен с расчисткой старой краски более 35 % | 100 м2 окрашиваемой поверхности | 1.4 | 1610.72 | 364.08 | 8.71 | 1.37 | 2255.01 | 509.71 | 12.19 | 1.92 | 29.6 | 41.44 | 0.16 | 0.22
15 | ТЕРр62-11-02 | Улучшенная масляная окраска ранее окрашенных полов за один раз с расчисткой старой краски: до 35 % | 100 м2 окрашиваемой поверхности | 0.48 | 1110.4 | 492 | 8.71 | 1.37 | 532.99 | 236.16 | 4.18 | 0.66 | 40 | 19.2 | 0.16 | 0.08
16 | ТЕРр62-17-05 | Окрашивание ранее окрашенных водоэмульсионной краской потолков с расчисткой старой краски: до 35 % | 100 м2 окрашиваемой поверхности | 0.48 | 1598.48 | 445.88 | 8.71 | 1.37 | 767.27 | 214.02 | 4.18 | 0.66 | 36.25 | 17.4 | 0.16 | 0.08
17 | ТЕРр67-09-01 | Смена выключателей | 100 шт. | 0.04 | 1161.37 | 311.37 |  |  | 46.45 | 12.45 |  |  | 24.1 | 0.96
18 | ТЕРр67-08-01 | Смена светильников с лампами накаливания | 100 шт. | 0.2 | 9847.11 | 1218.89 | 1.22 | 0.41 | 1969.42 | 243.78 | 0.24 | 0.08 | 89.1 | 17.82 | 0.03 | 0.01
19 | ТЕРр67-03-01 | Демонтаж электропроводки освещения | 100 м | 2.6 | 107.22 | 106.81 | 0.41 | 0.14 | 278.77 | 277.71 | 1.06 | 0.36 | 9.64 | 25.06 | 0.01 | 0.03
20 | ТЕРм08-02-149-01 | Провода, подвешиваемые на тросе, масса 1 м, кг, до 1 КОЭФ. К ПОЗИЦИИ: Новый коэффициент МАТ=0 | 100 м кабеля | 2.4 | 2018.13 | 233.93 | 1784.2 | 259.47 | 4843.51 | 561.43 | 4282.08 | 622.73 | 17.1 | 41.04 | 3.53 | 8.47
21 | СЦМ-101-0824 | Проволока черная диаметром 6.0-6.3 мм | т | 0.054 | 6827.25 |  |  |  | 368.67
22 | Прайс-лист | Стоимость поручней | шт | 8 | 380.49 |  |  |  | 3043.92
23 | СЦМ-507-0245 | Провод с медной жилой ограниченной гибкости, с поливинилхлоридной изоляцией марки ПВ1 с жилой сечением, мм2: 1,5 | 1000м | 0.24 | 953.71 |  |  |  | 228.89
24 | ТЕРм08-03-600-02 | Счетчики, устанавливаемые на готовом основании трехфазные | шт. | 4 | 14.93 | 12.26 | 2.31 | 0.18 | 59.72 | 49.04 | 9.24 | 0.72 | 0.87 | 3.48 | 0.02 | 0.08
25 | ТЕР09-03-031-01 | Монтаж металлических пластин на порогах шахты лифта на 9 этажах | 1 т конструкций | 0.314 | 858.7 | 321.61 | 369.97 | 34.04 | 269.63 | 100.99 | 116.17 | 10.69 | 22.18 | 6.96 | 2.08 | 0.65
26 | СЦМ-201-9002 | Конструкции стальные | т | 0.314 | 7793.05 |  |  |  | 2447.02
27 | СЦМ-101-1714 | Болты строительные с гайками и шайбами | т | 0.004 | 17127 |  |  |  | 68.51
28 | ТЕР10-01-039-05 | Демонтаж люков в перекрытиях площадью проема до 2 м2 КОЭФ. К ПОЗИЦИИ: Новый коэффициент ОЗП=0,8; ЭМ=0,8; ЗПМ=0,8; МАТ=0; ТЗ=0,8; ТЗМ=0,8 | 100 м2 проемов | 0.033 | 2365.88 | 1374.3 | 991.58 | 137.33 | 78.07 | 45.35 | 32.72 | 4.53 | 114.14 | 3.77 | 10.21 | 0.34
29 | ТЕР10-01-039-05 | Установка люков в перекрытиях площадью проема до 2 м2 | 100 м2 проемов | 0.033 | 28890.77 | 1717.87 | 1239.48 | 171.66 | 953.4 | 56.69 | 40.9 | 5.66 | 142.68 | 4.71 | 12.76 | 0.42
30 | СЦМ-203-0236 | Люки и лазы со щитовыми полотнами утепленные минераловатной плитой с деревянной обшивкой и защитой оцинкованной сталью полотен и коробок однопольные ДЛ 10-10, пл.0.97 м2; ДЛ 13-10, пл.1.26м2 | м2 | -3.3 | 221.85 |  |  |  | -732.1
Итого прямые затраты по смете в ценах 2001г. | [8 empty] | 62082.82 | 7376.12 | 6700.37 | 828.4 |  | 578.88 |  | 23.85
Итого прямые затраты по смете с учетом коэффициентов к итогам | [8 empty] | 280266.58 | 45023.84 | 25215.05 | 5056.55 |  | 578.88 |  | 23.85
В том числе, справочно:
Перевод в цены 2008г.3кв. ОЗП=6,104; ЭМ-ЗПМ=3,433; ЗПМ=6,104; МАТ=4,375 (Поз. 1-2, 9-11, 25-27, 3-8, 12-16, 28-30, 17-19, 21-23, 20, 24) | [8 empty] | 218183.76 | 37647.72 | 18514.66 | 4228.15
Накладные расходы | [8 empty] | 44721.79
В том числе, справочно:
95%*0,94 ФОТ (от 50080,39) (Поз. 1-2, 9-11, 25-27, 3-8, 12-16, 28-29, 17-19, 21-23, 20, 24) | [8 empty] | 44721.79
Сметная прибыль | [8 empty] | 25040.22
В том числе, справочно:
50% ФОТ (от 50080,39) (Поз. 1-2, 9-11, 25-27, 3-8, 12-16, 28-29, 17-19, 21-23, 20, 24) | [8 empty] | 25040.22
Итого | [8 empty] | 350028.59 |  |  |  |  | 578.88 |  | 23.85
Электросчетчик трехфазный , 4шт*1313,56руб. | [8 empty] | 5254.24
Люк 4шт.*5410,84руб. | [8 empty] | 21643.36
Итого с учетом доп. затрат в тек ценах | [8 empty] | 376926.19
НДС 18% | [8 empty] | 67846.71
ВСЕГО по смете | [8 empty] | 444772.9 |  |  |  |  | 578.88 |  | 23.85
Составил Прокопович Т.В.
Проверил