## Локальная смета
| СОГЛАСОВАНО: | [11 empty] | УТВЕРЖДАЮ:
| _____________________________ | [11 empty] | __________________________
| " _____ " ________________ 200_ г. | [11 empty] | "____" ______________200_ г.
(наименование стройки)
ЛОКАЛЬНЫЙ СМЕТНЫЙ РАСЧЕТ №
(локальная смета)
на восстановление диспетчерской системы пассажирского лифта по адресу: ул.К.Цеткин,25 (1лифт).
(наименование работ и затрат, наименование объекта)
Основание:
|  |  | Сметная стоимость монтажных работ ___________________________________________________________ | [5 empty] | ___________________________8648,42 |  | руб.
|  |  | Средства на оплату труда ___________________________________________________________ | [5 empty] | ___________________________1847,56 |  | руб.
|  |  | Сметная трудоемкость ___________________________________________________________ | [5 empty] | ___________________________________________________________21,74 |  | чел.час
Составлен(а) в текущих (прогнозных) ценах по состоянию на __3кв._____2008_ г.
№ пп | Обоснование | Наименование | Ед. изм. | Кол. | Стоимость единицы, руб. |  |  |  | Общая стоимость, руб. |  |  |  | Т/з осн. раб.на ед. | Т/з осн. раб. Всего | Т/з мех. на ед. | Т/з мех. Всего
[5 empty] | Всего | В том числе |  |  | Всего | В том числе
[6 empty] | Осн.З/п | Эк.Маш | З/пМех |  | Осн.З/п | Эк.Маш | З/пМех
1 | 2 | 3 | 4 | 5 | 6 | 7 | 8 | 9 | 10 | 11 | 12 | 13 | 14 | 15 | 16 | 17
Раздел 1. Монтажные работы
1 | ТЕРм10-02-016-01 | Коммутатор диспетчерской или директорской связи с усилительным устройством, емкость 5 номеров | 1 номер | 1 | 97.94 | 36 | 8.74 | 1.23 | 97.94 | 36 | 8.74 | 1.23 | 2.29 | 2.29 | 0.09 | 0.09
2 | ТЕРм10-02-030-02 | Демонтаж переговорного устройства лифта УПл КОЭФ. К ПОЗИЦИИ: Новый коэффициент ОЗП=0,3; ЭМ=0,3; ЗПМ=0,3; МАТ=0; ТЗ=0,3; ТЗМ=0,3 | шт. | 1 | 29.55 | 29.55 |  |  | 29.55 | 29.55 |  |  | 2.16 | 2.16
3 | ТЕРм10-02-030-02 | Монтаж переговорного устройства лифтового УПл | шт. | 1 | 111.29 | 98.5 |  |  | 111.29 | 98.5 |  |  | 7.2 | 7.2
4 | ТЕРм10-02-030-02 | Монтаж переговорного устройства служебного УПс | шт. | 1 | 111.29 | 98.5 |  |  | 111.29 | 98.5 |  |  | 7.2 | 7.2
5 | ТЕРм10-08-005-02 | Демонтаж провода КОЭФ. К ПОЗИЦИИ: Новый коэффициент ОЗП=0,3; ЭМ=0,3; ЗПМ=0,3; МАТ=0; ТЗ=0,3; ТЗМ=0,3 | 100 м | 0.05 | 119.31 | 116.41 | 2.9 |  | 5.97 | 5.82 | 0.15 |  | 8.7 | 0.44
6 | ТЕРм10-08-005-02 | Провод двух- и трехжильный с разделительным основанием по стенам и потолкам, прокладываемый по основаниям: кирпичным | 100 м | 0.05 | 1204.32 | 388.02 | 9.68 |  | 60.22 | 19.4 | 0.48 |  | 29 | 1.45
7 | СЦМ-507-0586-140 | Провода телефонные распределительные однопарные с медными жилами марки ТРП 2х0.4 мм2 | 1000м | 0.005 | 361.34 |  |  |  | 1.81
8 | ТЕРм10-08-002-04 | Извещатели ОС автоматические контактный, магнитоконтактный на открывание окон, дверей | шт. | 1 | 15.21 | 13.68 |  |  | 15.21 | 13.68 |  |  | 1 | 1
Итого прямые затраты по смете в ценах 2001г. | [8 empty] | 433.28 | 301.45 | 9.37 | 1.23 |  | 21.74 |  | 0.09
Итого прямые затраты по смете с учетом коэффициентов к итогам | [8 empty] | 2411.26 | 1840.05 | 35.45 | 7.51 |  | 21.74 |  | 0.09
В том числе, справочно:
Перевод в цены 2008г.3кв. ОЗП=6,104; ЭМ-ЗПМ=3,433; ЗПМ=6,104; МАТ=4,375 (Поз. 1-8) | [8 empty] | 1977.98 | 1538.6 | 26.08 | 6.28
Накладные расходы | [8 empty] | 1389.37
В том числе, справочно:
80%*0,94 ФОТ (от 1847,56) (Поз. 1-8) | [8 empty] | 1389.37
Сметная прибыль | [8 empty] | 1108.54
В том числе, справочно:
60% ФОТ (от 1847,56) (Поз. 1-8) | [8 empty] | 1108.54
Итого c накладными и см. прибылью | [8 empty] | 4909.17 |  |  |  |  | 21.74 |  | 0.09
Устройство переговорное лифтовое и служебное, 2шт*1200руб | [8 empty] | 2400
Датчик СМК-1, 1шт*20руб. | [8 empty] | 20
Итого с учетом доп. затрат в тек ценах | [8 empty] | 7329.17
НДС 18% | [8 empty] | 1319.25
ВСЕГО по смете | [8 empty] | 8648.42 |  |  |  |  | 21.74 |  | 0.09
Составил Прокопович Т.В.
Проверил