## Локальная смета
| СОГЛАСОВАНО: | [11 empty] | УТВЕРЖДАЮ:
| _____________________________ | [11 empty] | __________________________
| " _____ " ________________ 200_ г. | [11 empty] | "____" ______________200_ г.
(наименование стройки)
ЛОКАЛЬНЫЙ СМЕТНЫЙ РАСЧЕТ №
(локальная смета)
на восстановление диспетчерской системы пассажирских лифтов по адресу: ул.Кабельщиков,99 (2лифта).
(наименование работ и затрат, наименование объекта)
Основание:
|  |  | Сметная стоимость монтажных работ ___________________________________________________________ | [5 empty] | ___________________________17296,68 |  | руб.
|  |  | Средства на оплату труда ___________________________________________________________ | [5 empty] | ___________________________3695,12 |  | руб.
|  |  | Сметная трудоемкость ___________________________________________________________ | [5 empty] | ___________________________________________________________43,47 |  | чел.час
Составлен(а) в текущих (прогнозных) ценах по состоянию на __3кв._____2008_ г.
№ пп | Обоснование | Наименование | Ед. изм. | Кол. | Стоимость единицы, руб. |  |  |  | Общая стоимость, руб. |  |  |  | Т/з осн. раб.на ед. | Т/з осн. раб. Всего | Т/з мех. на ед. | Т/з мех. Всего
[5 empty] | Всего | В том числе |  |  | Всего | В том числе
[6 empty] | Осн.З/п | Эк.Маш | З/пМех |  | Осн.З/п | Эк.Маш | З/пМех
1 | 2 | 3 | 4 | 5 | 6 | 7 | 8 | 9 | 10 | 11 | 12 | 13 | 14 | 15 | 16 | 17
Раздел 1. Монтажные работы
1 | ТЕРм10-02-016-01 | Коммутатор диспетчерской или директорской связи с усилительным устройством, емкость 5 номеров | 1 номер | 2 | 97.94 | 36 | 8.74 | 1.23 | 195.88 | 72 | 17.48 | 2.46 | 2.29 | 4.58 | 0.09 | 0.18
2 | ТЕРм10-02-030-02 | Демонтаж переговорного устройства лифта УПл КОЭФ. К ПОЗИЦИИ: Новый коэффициент ОЗП=0,3; ЭМ=0,3; ЗПМ=0,3; МАТ=0; ТЗ=0,3; ТЗМ=0,3 | шт. | 2 | 29.55 | 29.55 |  |  | 59.1 | 59.1 |  |  | 2.16 | 4.32
3 | ТЕРм10-02-030-02 | Монтаж переговорного устройства лифтового УПл | шт. | 2 | 111.29 | 98.5 |  |  | 222.58 | 197 |  |  | 7.2 | 14.4
4 | ТЕРм10-02-030-02 | Монтаж переговорного устройства служебного УПс | шт. | 2 | 111.29 | 98.5 |  |  | 222.58 | 197 |  |  | 7.2 | 14.4
5 | ТЕРм10-08-005-02 | Демонтаж провода КОЭФ. К ПОЗИЦИИ: Новый коэффициент ОЗП=0,3; ЭМ=0,3; ЗПМ=0,3; МАТ=0; ТЗ=0,3; ТЗМ=0,3 | 100 м | 0.1 | 119.31 | 116.41 | 2.9 |  | 11.93 | 11.64 | 0.29 |  | 8.7 | 0.87
6 | ТЕРм10-08-005-02 | Провод двух- и трехжильный с разделительным основанием по стенам и потолкам, прокладываемый по основаниям: кирпичным | 100 м | 0.1 | 1204.32 | 388.02 | 9.68 |  | 120.43 | 38.8 | 0.97 |  | 29 | 2.9
7 | СЦМ-507-0586-140 | Провода телефонные распределительные однопарные с медными жилами марки ТРП 2х0.4 мм2 | 1000м | 0.01 | 361.34 |  |  |  | 3.61
8 | ТЕРм10-08-002-04 | Извещатели ОС автоматические контактный, магнитоконтактный на открывание окон, дверей | шт. | 2 | 15.21 | 13.68 |  |  | 30.42 | 27.36 |  |  | 1 | 2
Итого прямые затраты по смете в ценах 2001г. | [8 empty] | 866.53 | 602.9 | 18.74 | 2.46 |  | 43.47 |  | 0.18
Итого прямые затраты по смете с учетом коэффициентов к итогам | [8 empty] | 4822.4 | 3680.1 | 70.91 | 15.02 |  | 43.47 |  | 0.18
В том числе, справочно:
Перевод в цены 2008г.3кв. ОЗП=6,104; ЭМ-ЗПМ=3,433; ЗПМ=6,104; МАТ=4,375 (Поз. 1-8) | [8 empty] | 3955.87 | 3077.2 | 52.16 | 12.56
Накладные расходы | [8 empty] | 2778.73
В том числе, справочно:
80%*0,94 ФОТ (от 3695,12) (Поз. 1-8) | [8 empty] | 2778.73
Сметная прибыль | [8 empty] | 2217.07
В том числе, справочно:
60% ФОТ (от 3695,12) (Поз. 1-8) | [8 empty] | 2217.07
Итого c накладными и см. прибылью | [8 empty] | 9818.2 |  |  |  |  | 43.47 |  | 0.18
Устройство переговорное лифтовое и служебное, 4шт*1200руб | [8 empty] | 4800
Датчик СМК-1, 2шт*20руб. | [8 empty] | 40
Итого с учетом доп. затрат в тек ценах | [8 empty] | 14658.2
НДС 18% | [8 empty] | 2638.48
ВСЕГО по смете | [8 empty] | 17296.68 |  |  |  |  | 43.47 |  | 0.18
Составил Прокопович Т.В.
Проверил