## Локальная смета
| СОГЛАСОВАНО: | [5 empty] | (наименование стройки) |  |  |  |  | УТВЕРЖДАЮ:
| _____________________________ | [5 empty] | ЛОКАЛЬНЫЙ СМЕТНЫЙ РАСЧЕТ № |  |  |  |  | _______________________________
| " _____ " ________________ 200__ г. | [5 empty] | (локальная смета) |  |  |  |  | "______ " _______________200__ г.
на пусконаладочные работы пассажирского лифта г/п 400 кг на 9 остановок по адресу: ул. Солдатова,35 (1 лифт)
(наименование работ и затрат, наименование объекта)
Основание:
|  |  |  | Сметная стоимость руб. |  |  |  |  | 135 447,09
|  |  |  | Средства на оплату труда руб. |  |  |  |  | 57078.899
Составлен(а) в текущих (прогнозных) ценах по состоянию на 3 кв._2008_ г.
№ пп | Обоснование | Наименование | Ед. изм. | Кол. | Стоимость единицы |  |  |  | Общая стоимость |  |  |  | Т/з осн. раб.на ед. | Т/з осн. раб. Всего | Т/з мех. на ед. | Т/з мех. Всего
[5 empty] | Всего | В том числе |  |  | Всего | В том числе
[6 empty] | Осн.З/п | Эк.Маш | З/пМех |  | Осн.З/п | Эк.Маш | З/пМех
1 | 2 | 3 | 4 | 5 | 6 | 7 | 8 | 9 | 10 | 11 | 12 | 13 | 14 | 15 | 16 | 17
Раздел 1. Новый Раздел
1 | ТЕРп01-14-025-01 | Лифт пассажирский для жилых домов на 10 остановок, грузоподъемность до 630 кг, скорость движения кабины, м/с 1 | лифт | 1 | 13702.31 | 13702.31 |  |  | 13702.31 | 13702.31 |  |  | 734 | 734
2 | ТЕРп01-14-025-04 | При изменении количества остановок уменьшать или добавлять к норме 01-14-025-01 | остановка | -1 | 268.82 | 268.82 |  |  | -268.82 | -268.82 |  |  | 14.4 | -14.4
Итого прямые затраты по смете | [8 empty] | 13433.49 | 13433.49 |  |  |  | 719.6
Перевод в цены 2008 года 3 квартал ОЗП=4,249 | [8 empty] | 43645.41 | 43645.41
ИТОГО | [8 empty] | 57078.9 | 57078.9 |  |  |  | 719.6
Итого материалы
Итого маш. и мех-мы
Итого ФОТ | [8 empty] | 57078.9 | 57078.9
Накладные расходы 65,00%*0,94 ФОТ (от 57 078,90) | [8 empty] | 34875.21
Сметная прибыль 40,00% ФОТ (от 57 078,90) | [8 empty] | 22831.56
ИТОГО ПО СМЕТЕ | [8 empty] | 114785.67
НДС 18% | [8 empty] | 20661.42
ВСЕГО ПО СМЕТЕ | [8 empty] | 135447.09
Составил
Проверил