## Локальная смета
| СОГЛАСОВАНО: | [11 empty] | УТВЕРЖДАЮ:
| _____________________________ | [11 empty] | __________________________
| " _____ " ________________ 200_ г. | [11 empty] | "____" ______________200_ г.
(наименование стройки)
ЛОКАЛЬНЫЙ СМЕТНЫЙ РАСЧЕТ №
(локальная смета)
на пусконаладочные работы диспетчерской системы пассажирского лифта по адресу: ул.Кабельщиков,99 (2лифта).
(наименование работ и затрат, наименование объекта)
Основание:
|  |  | Сметная стоимость прочих ___________________________________________________________ | [5 empty] | ___________________________17544,05 |  | руб.
|  |  | Средства на оплату труда ___________________________________________________________ | [5 empty] | ___________________________7393,26 |  | руб.
|  |  | Сметная трудоемкость ___________________________________________________________ | [5 empty] | ___________________________________________________________87 |  | чел.час
Составлен(а) в текущих (прогнозных) ценах по состоянию на _3кв.______2008_ г.
№ пп | Обоснование | Наименование | Ед. изм. | Кол. | Стоимость единицы, руб. |  |  |  | Общая стоимость, руб. |  |  |  | Т/з осн. раб.на ед. | Т/з осн. раб. Всего | Т/з мех. на ед. | Т/з мех. Всего
[5 empty] | Всего | В том числе |  |  | Всего | В том числе
[6 empty] | Осн.З/п | Эк.Маш | З/пМех |  | Осн.З/п | Эк.Маш | З/пМех
1 | 2 | 3 | 4 | 5 | 6 | 7 | 8 | 9 | 10 | 11 | 12 | 13 | 14 | 15 | 16 | 17
Раздел 1. Новый Раздел
1 | ТЕРп01-13-030-01 | Технологический комплекс, включающий в себя управляемые участки в количестве, шт., до: 5 | комплекс | 1 | 1740 | 1740 |  |  | 1740 | 1740 |  |  | 87 | 87
Итого прямые затраты по смете в ценах 2001г. | [8 empty] | 1740 | 1740 |  |  |  | 87
Итого прямые затраты по смете с учетом коэффициентов к итогам | [8 empty] | 7393.26 | 7393.26 |  |  |  | 87
В том числе, справочно:
Перевод в цены 2008г.3кв. ОЗП=4,249 (Поз. 1) | [8 empty] | 5653.26 | 5653.26
Накладные расходы | [8 empty] | 4517.28
В том числе, справочно:
65%*0,94 ФОТ (от 7393,26) (Поз. 1) | [8 empty] | 4517.28
Сметная прибыль | [8 empty] | 2957.3
В том числе, справочно:
40% ФОТ (от 7393,26) (Поз. 1) | [8 empty] | 2957.3
Итого c накладными и см. прибылью | [8 empty] | 14867.84 |  |  |  |  | 87
НДС 18% | [8 empty] | 2676.21
ВСЕГО по смете | [8 empty] | 17544.05 |  |  |  |  | 87
Составил Прокопович Т.В.
Проверил