## Локальная смета
| СОГЛАСОВАНО: | [11 empty] | УТВЕРЖДАЮ:
| _____________________________ | [11 empty] | __________________________
| " _____ " ________________ 200_ г. | [11 empty] | "____" ______________200_ г.
2008
(наименование стройки)
ЛОКАЛЬНЫЙ СМЕТНЫЙ РАСЧЕТ №
(локальная смета)
на восстановление диспетчерской системы пассажирских лифтов по адресу: пр.Парковый,38, подъезды 1,2,3,4, (4лифта).
(наименование работ и затрат, наименование объекта)
Основание:
|  |  | Сметная стоимость монтажных работ ___________________________________________________________ | [5 empty] | ___________________________35157,38 |  | руб.
|  |  | Средства на оплату труда ___________________________________________________________ | [5 empty] | ___________________________7512,62 |  | руб.
|  |  | Сметная трудоемкость ___________________________________________________________ | [5 empty] | ___________________________________________________________88,24 |  | чел.час
Составлен(а) в текущих (прогнозных) ценах по состоянию на _3кв.______2008_ г.
№ пп | Обоснование | Наименование | Ед. изм. | Кол. | Стоимость единицы, руб. |  |  |  | Общая стоимость, руб. |  |  |  | Т/з осн. раб.на ед. | Т/з осн. раб. Всего | Т/з мех. на ед. | Т/з мех. Всего
[5 empty] | Всего | В том числе |  |  | Всего | В том числе
[6 empty] | Осн.З/п | Эк.Маш | З/пМех |  | Осн.З/п | Эк.Маш | З/пМех
1 | 2 | 3 | 4 | 5 | 6 | 7 | 8 | 9 | 10 | 11 | 12 | 13 | 14 | 15 | 16 | 17
Раздел 1. Монтажные работы
1 | ТЕРм10-02-016-01 | Коммутатор диспетчерской или директорской связи с усилительным устройством, емкость 5 номеров | 1 номер | 4 | 97.94 | 36 | 8.74 | 1.23 | 391.76 | 144 | 34.96 | 4.92 | 2.29 | 9.16 | 0.09 | 0.36
2 | ТЕРм10-02-030-02 | Демонтаж переговорного устройства лифта УПл КОЭФ. К ПОЗИЦИИ: Новый коэффициент ОЗП=0,3; ЭМ=0,3; ЗПМ=0,3; МАТ=0; ТЗ=0,3; ТЗМ=0,3 | шт. | 4 | 29.55 | 29.55 |  |  | 118.2 | 118.2 |  |  | 2.16 | 8.64
3 | ТЕРм10-02-030-02 | Монтаж переговорного устройства лифтового УПл | шт. | 4 | 111.29 | 98.5 |  |  | 445.16 | 394 |  |  | 7.2 | 28.8
4 | ТЕРм10-02-030-02 | Монтаж переговорного устройства служебного УПс | шт. | 4 | 111.29 | 98.5 |  |  | 445.16 | 394 |  |  | 7.2 | 28.8
5 | ТЕРм10-08-005-03 | Демонтаж провода КОЭФ. К ПОЗИЦИИ: Новый коэффициент ОЗП=0,3; ЭМ=0,3; ЗПМ=0,3; МАТ=0; ТЗ=0,3; ТЗМ=0,3 | 100 м | 0.2 | 144.58 | 139.54 | 5.04 |  | 28.92 | 27.91 | 1.01 |  | 10.2 | 2.04
6 | ТЕРм10-08-005-03 | Провод двух- и трехжильный с разделительным основанием по стенам и потолкам, прокладываемый по основаниям: бетонным и металлическим | 100 м | 0.2 | 1498.51 | 465.12 | 16.8 |  | 299.7 | 93.02 | 3.36 |  | 34 | 6.8
7 | СЦМ-507-0586-140 | Провода телефонные распределительные однопарные с медными жилами марки ТРП 2х0.4 мм2 | 1000м | 0.02 | 361.34 |  |  |  | 7.23
8 | ТЕРм10-08-002-04 | Извещатели ОС автоматические контактный, магнитоконтактный на открывание окон, дверей | шт. | 4 | 15.21 | 13.68 |  |  | 60.84 | 54.72 |  |  | 1 | 4
Итого прямые затраты по смете в ценах 2001г. | [8 empty] | 1796.97 | 1225.85 | 39.33 | 4.92 |  | 88.24 |  | 0.36
Итого прямые затраты по смете с учетом коэффициентов к итогам | [8 empty] | 9957.33 | 7482.59 | 148.16 | 30.03 |  | 88.24 |  | 0.36
В том числе, справочно:
Перевод в цены 2008г.3кв. ОЗП=6,104; ЭМ-ЗПМ=3,433; ЗПМ=6,104; МАТ=4,375 (Поз. 1-8) | [8 empty] | 8160.36 | 6256.74 | 108.83 | 25.11
Накладные расходы | [8 empty] | 5649.49
В том числе, справочно:
80%*0,94 ФОТ (от 7512,62) (Поз. 1-8) | [8 empty] | 5649.49
Сметная прибыль | [8 empty] | 4507.57
В том числе, справочно:
60% ФОТ (от 7512,62) (Поз. 1-8) | [8 empty] | 4507.57
Итого c накладными и см. прибылью | [8 empty] | 20114.39 |  |  |  |  | 88.24 |  | 0.36
Устройство переговорное лифтовое и служебное, 8шт*1200руб | [8 empty] | 9600
Датчик СМК-1, 4шт*20руб. | [8 empty] | 80
Итого с учетом доп. затрат в тек ценах | [8 empty] | 29794.39
НДС 18% | [8 empty] | 5362.99
ВСЕГО по смете | [8 empty] | 35157.38 |  |  |  |  | 88.24 |  | 0.36
Составил Прокопович Т.В.
Проверил