## Локальная смета
| СОГЛАСОВАНО: | [11 empty] | УТВЕРЖДАЮ:
| _____________________________ | [11 empty] | __________________________
| " _____ " ________________ 200_ г. | [11 empty] | "____" ______________200_ г.
2008
(наименование стройки)
ЛОКАЛЬНЫЙ СМЕТНЫЙ РАСЧЕТ №
(локальная смета)
на полное техническое освидетельствование пассажирских лифтов г/п 400кг на 9остановок по адресу: пр.Парковый,38, подъезды 1,2,3,4, (4лифта).
(наименование работ и затрат, наименование объекта)
Основание:
|  |  | Сметная стоимость монтажных работ ___________________________________________________________ | [5 empty] | ___________________________105841,15 |  | руб.
|  |  | Средства на оплату труда ___________________________________________________________ | [5 empty] | ___________________________39027,27 |  | руб.
|  |  | Сметная трудоемкость ___________________________________________________________ | [5 empty] | ___________________________________________________________316,28 |  | чел.час
Составлен(а) в текущих (прогнозных) ценах по состоянию на _3кв.______2008_ г.
№ пп | Обоснование | Наименование | Ед. изм. | Кол. | Стоимость единицы, руб. |  |  |  | Общая стоимость, руб. |  |  |  | Т/з осн. раб.на ед. | Т/з осн. раб. Всего | Т/з мех. на ед. | Т/з мех. Всего
[5 empty] | Всего | В том числе |  |  | Всего | В том числе
[6 empty] | Осн.З/п | Эк.Маш | З/пМех |  | Осн.З/п | Эк.Маш | З/пМех
1 | 2 | 3 | 4 | 5 | 6 | 7 | 8 | 9 | 10 | 11 | 12 | 13 | 14 | 15 | 16 | 17
Раздел 1. Новый Раздел
1 | ТЕРмр41-05-001-01 | Полное техническое освидетельствование лифта на две остановки | 1 лифт | 4 | 970.01 | 941.76 |  |  | 3880.04 | 3767.04 |  |  | 46.31 | 185.24
2 | ТЕРмр41-05-001-02 | За каждую дополнительную остановку больше двух добавлять к расценке 41-05-001-01 | 1 остановка | 28 | 96.62 | 93.81 |  |  | 2705.36 | 2626.68 |  |  | 4.68 | 131.04
Итого прямые затраты по смете в ценах 2001г. | [8 empty] | 6585.4 | 6393.72 |  |  |  | 316.28
Итого прямые затраты по смете с учетом коэффициентов к итогам | [8 empty] | 39865.87 | 39027.27 |  |  |  | 316.28
В том числе, справочно:
Перевод в цены 2008г.3кв. ОЗП=6,104; ЭМ-ЗПМ=3,433; ЗПМ=6,104; МАТ=4,375 (Поз. 1-2) | [8 empty] | 33280.47 | 32633.55
Накладные расходы | [8 empty] | 26413.66
В том числе, справочно:
80%*0,846 ФОТ (от 39027,27) (Поз. 1-2) | [8 empty] | 26413.66
Сметная прибыль | [8 empty] | 23416.36
В том числе, справочно:
60% ФОТ (от 39027,27) (Поз. 1-2) | [8 empty] | 23416.36
Итого c накладными и см. прибылью | [8 empty] | 89695.89 |  |  |  |  | 316.28
НДС 18% | [8 empty] | 16145.26
ВСЕГО по смете | [8 empty] | 105841.15 |  |  |  |  | 316.28
Составил Прокопович Т.В.
Проверил