## Локальная смета
СОГЛАСОВАНО: | [11 empty] | УТВЕРЖДАЮ:
_____________________________ | [11 empty] | _______________________________
" _____ " ________________ 200__ г. |  |  |  |  | МУЗ ГКБ № 4 | [6 empty] | "______ " _______________200__ г.
(наименование стройки)
ЛОКАЛЬНЫЙ СМЕТНЫЙ РАСЧЕТ №
(локальная смета)
на проведение реконструкции: устройство полов, Постаногова, 7
(наименование работ и затрат, наименование объекта)
Основание:
|  |  |  | Сметная стоимость руб. |  |  |  |  | 393 503,63
|  |  |  | Средства на оплату труда руб. |  |  |  |  | 45340.3171
Составлен(а) в текущих (прогнозных) ценах по состоянию на _______200_ г.
№ пп | Обоснование | Наименование | Ед. изм. | Кол. | Стоимость единицы |  |  |  | Общая стоимость |  |  |  | Т/з осн. раб.на ед. | Т/з осн. раб. Всего | Т/з мех. на ед. | Т/з мех. Всего
[5 empty] | Всего | В том числе |  |  | Всего | В том числе
[6 empty] | Осн.З/п | Эк.Маш | З/пМех |  | Осн.З/п | Эк.Маш | З/пМех
1 | 2 | 3 | 4 | 5 | 6 | 7 | 8 | 9 | 10 | 11 | 12 | 13 | 14 | 15 | 16 | 17
Раздел 2. Новый Раздел
1 | ТЕР01-02-061-02 | Засыпка вручную траншей, пазух котлованов и ям, группа грунтов 2 | 100 м3 грунта | 0.34 | 1034.21 | 1034.21 |  |  | 351.63 | 351.63 |  |  | 97.2 | 33.048
2 | ТЕР11-01-002-04 | Устройство подстилающих слоев щебеночных | 1 м3 подстилающего слоя | 10.25 | 311.34 | 47.04 | 57.07 | 7.52 | 3191.24 | 482.16 | 584.97 | 77.08 | 3.73 | 38.2325 | 0.55 | 5.6375
3 | ТЕР11-01-015-01 | Устройство покрытий бетонных толщиной 30 мм | 100 м2 покрытия | 0.3524 | 2466.71 | 456.45 | 229.43 | 38.85 | 869.27 | 160.85 | 80.85 | 13.69 | 40.43 | 14.2475 | 2.84 | 1.0008
6 | ТЕР11-01-015-02 ПЗ*14; ОЗП*14; ЭМ*14; ЗПМ*14; МАТ*14; ТЗ*14; ТЗМ*14 | Устройство покрытий бетонных на каждые 5 мм изменения толщины Обоснования коэф-в: Новый коэффициент (ПЗ*14) | 100 м2 покрытия | 0.3524 | 3909.08 | 188.16 | 114.24 | 36.4 | 1377.56 | 66.31 | 40.26 | 12.83 | 16.66 | 5.871 | 2.66 | 0.9374
9 | ТЕР11-01-011-03 | Устройство стяжек бетонных толщиной 20 мм | 100 м2 стяжки | 0.583 | 1459.26 | 450.4 | 54.17 | 17.37 | 850.75 | 262.58 | 31.58 | 10.13 | 40.65 | 23.6989 | 1.27 | 0.7404
12 | ТЕР11-01-011-04 ПЗ*16; ОЗП*16; ЭМ*16; ЗПМ*16; МАТ*16; ТЗ*16; ТЗМ*16 | Устройство стяжек бетонных на каждые 5 мм изменения толщины стяжки добавлять или исключать к норме 11-01-011-03 Обоснования коэф-в: Новый коэффициент (ПЗ*16) | 100 м2 стяжки | 0.583 | 3987.2 | 88.64 | 156.8 | 45.92 | 2324.54 | 51.68 | 91.41 | 26.77 | 8 | 4.664 | 3.36 | 1.9589
15 | ТЕРр57-02-04 | Разборка покрытий полов цементных | 100 м2 покрытий | 0.104 | 3933.66 | 1351.08 | 2582.58 | 287.28 | 409.1 | 140.51 | 268.59 | 29.88 | 111.2 | 11.5648 | 21 | 2.184
16 | ТЕР11-01-011-01 | Устройство стяжек цементных толщиной 20 мм | 100 м2 стяжки | 4.216 | 1364.22 | 446.07 | 56.56 | 17.37 | 5751.55 | 1880.63 | 238.46 | 73.23 | 39.51 | 166.5742 | 1.27 | 5.3543
17 | ТЕР11-01-011-02 ПЗ*6; ОЗП*6; ЭМ*6; ЗПМ*6; МАТ*6; ТЗ*6; ТЗМ*6 | Устройство стяжек цементных на каждые 5 мм изменения толщины стяжки добавлять или исключать к норме 11-01-011-01 Обоснования коэф-в: Новый коэффициент (ПЗ*6) | 100 м2 стяжки | 3.216 | 1356.18 | 33.9 | 58.8 | 17.22 | 4361.47 | 109.02 | 189.1 | 55.38 | 3 | 9.648 | 1.26 | 4.0522
18 | ТЕРр57-02-03 | Разборка покрытий полов из керамических плиток | 100 м2 покрытий | 0.25 | 907.43 | 848.92 | 58.51 | 19.7 | 226.86 | 212.23 | 14.63 | 4.93 | 69.87 | 17.4675 | 1.44 | 0.36
Раздел 3. Новый Раздел
19 | ТЕР11-01-027-06 | Устройство покрытий на цементном растворе из плиток Устройство покрытий на цементном растворе из керамического гранита неполированного одноцветного | 100 м2 покрытия | 1.5155 | 20521.73 | 1055.14 | 152.37 | 38.99 | 31100.68 | 1599.06 | 230.92 | 59.09 | 88.37 | 133.9247
20 | ТЕР11-01-039-04 | Устройство плинтусов из плиток керамических | 100 м плинтусов | 1.4161 | 2466.58 | 319.31 | 4.64 |  | 3492.92 | 452.17 | 6.57 |  | 23.6 | 33.42 | 0.06 | 0.085
21 | ТЕР11-01-040-01 | Устройство плинтусов поливинилхлоридных на клее КН-2 | 100 м плинтусов | 4.0101 | 686.99 | 124.87 | 2.32 |  | 2754.9 | 500.74 | 9.3 |  | 8.99 | 36.0508 | 0.03 | 0.1203
Раздел 4. Новый Раздел
22 | СЦП3-3-26-1 | Перевозка навалочных грузов автомобилями-самосвалами (работающими вне карьеров), расстояние перевозки 26 км класс груза 1 | 1 т | 140 | 22.7 |  |  |  | 3178
23 | СЦП1-3-26 | Погрузочные работы при автомобильных перевозках Мусор строительный | за т груза | 140 | 1.78 |  |  |  | 249.2
Итого прямые затраты по смете | [8 empty] | 60489.67 | 6269.57 | 1786.64 | 363.01 |  | 528.41 |  | 22.43
ОЗП=6,836,ЭМ=3,717,ЗПМ=6,836,МАТ=4,436 | [8 empty] | 209828.92 | 36589.21 | 4854.3 | 2118.53
ИТОГО | [8 empty] | 270318.59 | 42858.78 | 6640.94 | 2481.54 |  | 528.41 |  | 22.43
Итого материалы | [8 empty] | 217391.64
Итого маш. и мех-мы | [8 empty] | 6640.94 |  | 6640.94
Итого ФОТ | [8 empty] | 45340.32 | 42858.78 |  | 2481.54
Накладные расходы 89,30% ФОТ (от 45 340,32) | [8 empty] | 40488.9
Сметная прибыль 50,00% ФОТ (от 45 340,32) | [8 empty] | 22670.16
ИТОГО ПО СМЕТЕ | [8 empty] | 333477.65
НДС 18% | [8 empty] | 60025.98
ВСЕГО ПО СМЕТЕ | [8 empty] | 393503.63
Составил | [5 empty] | Проверил