## Локальная смета
МОУ "СОШ № 24"
| СОГЛАСОВАНО: | [5 empty] | (наименование стройки) |  |  |  |  | УТВЕРЖДАЮ:
| _____________________________ | [5 empty] | ЛОКАЛЬНЫЙ СМЕТНЫЙ РАСЧЕТ № |  |  |  |  | _______________________________
| " _____ " ________________ 200__ г. | [5 empty] | (локальная смета) |  |  |  |  | "______ " _______________200__ г.
|  | на | Текущий ремонт системы отопления (бухгалтерия, коридоры).
(наименование работ и затрат, наименование объекта)
|  |  |  | Основание: |  | Договор № ____ от " ____ " ________________ 2008г.
|  |  |  | Сметная стоимость руб. |  |  |  |  | 123 975,47
|  |  |  | Средства на оплату труда руб. |  |  |  |  | 33858.5031
Составлен(а) в текущих (прогнозных) ценах по состоянию на _______200_ г.
№ пп | Обоснование | Наименование | Ед. изм. | Кол. | Стоимость единицы |  |  |  | Общая стоимость |  |  |  | Т/з осн. раб.на ед. | Т/з осн. раб. Всего | Т/з мех. на ед. | Т/з мех. Всего
[5 empty] | Всего | В том числе |  |  | Всего | В том числе
[6 empty] | Осн.З/п | Эк.Маш | З/пМех |  | Осн.З/п | Эк.Маш | З/пМех
1 | 2 | 3 | 4 | 5 | 6 | 7 | 8 | 9 | 10 | 11 | 12 | 13 | 14 | 15 | 16 | 17
Раздел 1. Ремонт отопления
1 | ТЕРр65-22-06 | Прочистка и промывка радиаторов весом до 160 кг вне здания | 100 шт | 0.18 | 7690.31 | 6883.08 | 406.3 | 136.8 | 1384.26 | 1238.95 | 73.13 | 24.62 | 559.6 | 100.728 | 10 | 1.8
2 | ТЕРр65-16-01 | Смена сгонов диаметром до 20 мм | 100 шт | 0.36 | 1258.03 | 388.31 | 0.81 | 0.27 | 452.89 | 139.79 | 0.29 | 0.1 | 28.7 | 10.332 | 0.02 | 0.0072
3 | ТЕРр65-09-02 | Смена внутренних трубопроводов из стальных труб диам. 20 мм | 100 м труб | 1 | 4862.02 | 1175.11 | 78.31 | 2.87 | 4862.02 | 1175.11 | 78.31 | 2.87 | 85.9 | 85.9 | 0.42 | 0.42
4 | ТЕРр65-25-01 | Смена воздушных кранов радиаторов | 100 шт. | 0.08 | 1608.73 | 284.31 |  |  | 128.7 | 22.74 |  |  | 23.4 | 1.872
5 | ТЕР16-07-003-02 | Врезки в действующие внутренние сети трубопроводов отопления диам. 20 мм | 1 врезка | 14 | 109.48 | 62.84 | 6.27 |  | 1532.72 | 879.76 | 87.78 |  | 4.46 | 62.44 | 0.01 | 0.14
6 | ТЕР16-07-003-01 | Врезки в действующие внутренние сети трубопроводов отопления диам. 15 мм | 1 врезка | 14 | 97.84 | 62.84 | 6.27 |  | 1369.76 | 879.76 | 87.78 |  | 4.46 | 62.44 | 0.01 | 0.14
7 | СЦМ-103-0049 | Минус стьимость: трубы стальные сварные ВГП с резьбой оцинкованные обыкновенные диаметр условного прохода 15 мм, толщина стенки 2.8 мм | м | -7 | 18.42 |  |  |  | -128.94
Общестроительные работы
8 | ТЕР46-03-010-01 ОЗП*1,75; ЭМ*1,75; ЗПМ*1,75; ТЗ*1,75; ТЗМ*1,75 | Пробивка в бетонных стенах и полах толщиной 100 мм отверстий площадью до 20 см2 Обоснования коэф-в: 3.3 При пробивке отверстий в конструкциях толщиной 150-200мм (ОЗП*1,75; ЭМ*1,75) | 100 отверстий | 0.3 | 1560.51 | 359.19 | 1201.32 | 104.14 | 468.15 | 107.76 | 360.4 | 31.24 | 26.5475 | 7.9642 | 7.6125 | 2.2838
Итого прямые затраты по смете | [8 empty] | 10069.56 | 4443.87 | 687.69 | 58.83 |  | 331.68 |  | 4.79
Стесненность ОЗП=10%,ЗПМ=10% | [8 empty] | 450.27 | 444.39 | 5.88 | 5.88
Коэффициент перевода цен на IV квартал 2008г. ОЗП=6,836,ЭМ=3,717,ЗПМ=6,836,МАТ=4,436 | [8 empty] | 47379.24 | 28527.87 | 1884.44 | 377.67
ИТОГО | [8 empty] | 57899.07 | 33416.12 | 2578.01 | 442.38 |  | 331.68 |  | 4.79
Итого материалы | [8 empty] | 21904.92
Итого маш. и мех-мы | [8 empty] | 2578.01 |  | 2578.01
Итого ФОТ | [8 empty] | 33858.5 | 33416.12 |  | 442.38
Накладные расходы 95,00%*0,94 ФОТ (от 33 858,50) | [8 empty] | 30235.64
Сметная прибыль 50,00% ФОТ (от 33 858,50) | [8 empty] | 16929.25
ИТОГО ПО СМЕТЕ | [8 empty] | 105063.96
НДС 18% | [8 empty] | 18911.51
ВСЕГО ПО СМЕТЕ | [8 empty] | 123975.47
Составил
Проверил