## Дефектная ведомость
УТВЕРЖДАЮ |  | МОУ "Средняя общеобразовательная школа № 24", г. Пермь, ул. Репина, 67а
ВЕДОМОСТЬ ОБЪЕМОВ РАБОТ №
проведение текущего ремонта системы электроснабжения
№ пп | Наименование | Ед. изм. | Кол. | Примечание
1 | 2 | 3 | 4 | 5
Раздел 1. Новый Раздел
1 | Демонтаж щитов | шт. | 3
2 | Шкаф (пульт) управления навесной, высота, ширина и глубина, мм, до: 600х600х350 | шт. | 3
3 | Выключатели установочные автоматические (автоматы) или неавтоматические. Автомат одно-, двух-, трехполюсный, устанавливаемый на конструкции на стене или колонне, на ток, А, до: 25 | шт. | 30
4 | Выключатели установочные автоматические (автоматы) или неавтоматические. Автомат одно-, двух-, трехполюсный, устанавливаемый на конструкции на стене или колонне, на ток, А, до: 100 | шт. | 3
5 | Короб по стенам и потолкам, длина, м: 2 | 100 м | 3.25
6 | Затягивание проводов в электротехнический плинтус: три сечением до 4 мм2 | 100 м двухпроводной линии | 3.25
7 | Пробивка в кирпичных стенах отверстий круглых диаметром до 25 мм при толщине стен до 51 см | 100 шт. | 0.4
Раздел 2. Материалы
8 | Щит ЩРН 1х12 | шт | 3
9 | Кабель-канал 100х60 | м | 325
10 | Кабель ВВГнг-LS-П 5х6 | м | 325
11 | Выключатель автоматический однофазный 16А | шт | 15
12 | Шина соединительная 3Ф 63А | шт | 3
13 | Шина N на DIN рейку | шт | 6
14 | Пена монтажная | шт | 2
15 | Выключатель автоматический однофазный 25А | шт | 15
16 | Выключатель автоматический 3-х фазный 32А | шт | 3
17 | Угол внешний 100х60 | шт | 35
Сумма 290866,72