## Локальная смета
МОУ "СОШ № 24"
| СОГЛАСОВАНО: | [5 empty] | (наименование стройки) |  |  |  |  | УТВЕРЖДАЮ:
| _____________________________ | [5 empty] | ЛОКАЛЬНЫЙ СМЕТНЫЙ РАСЧЕТ № |  |  |  |  | _______________________________
| " _____ " ________________ 200__ г. | [5 empty] | (локальная смета) |  |  |  |  | "______ " _______________200__ г.
|  | на | Текущий ремонт. Замена оконных блоков.
(наименование работ и затрат, наименование объекта)
|  |  |  | Основание: |  | Договор № ____ от " _____ " ____________________ 2008г.
|  |  |  | Сметная стоимость руб. |  |  |  |  | 196 085,32
|  |  |  | Средства на оплату труда руб. |  |  |  |  | 16283.352
Составлен(а) в текущих (прогнозных) ценах по состоянию на _______200_ г.
№ пп | Обоснование | Наименование | Ед. изм. | Кол. | Стоимость единицы |  |  |  | Общая стоимость |  |  |  | Т/з осн. раб.на ед. | Т/з осн. раб. Всего | Т/з мех. на ед. | Т/з мех. Всего
[5 empty] | Всего | В том числе |  |  | Всего | В том числе
[6 empty] | Осн.З/п | Эк.Маш | З/пМех |  | Осн.З/п | Эк.Маш | З/пМех
1 | 2 | 3 | 4 | 5 | 6 | 7 | 8 | 9 | 10 | 11 | 12 | 13 | 14 | 15 | 16 | 17
Раздел 1. Общестроительные работы
1 | ТЕР46-04-012-01 | Разборка деревянных заполнений проемов оконных с подоконными досками | 100 м2 | 0.48 | 2484.57 | 2170.1 | 314.47 | 105.88 | 1193 | 1042 | 151 | 51 | 188.54 | 90.4992 | 7.74 | 3.7152
2 | ТЕР10-01-034-08 | Установка в жилых и общественных зданиях оконных блоков из ПВХ профилей поворотных (откидных, поворотно-откидных) с площадью проема более 2 м2 трехстворчатых в том числе при | 100 м2 проемов | 0.48 | 15494.66 | 1858.53 | 401.15 | 9.03 | 7437 | 892 | 193 | 4 | 149.16 | 71.5968 | 4.23 | 2.0304
3 | Прайс лист | Блоки оконные пластиковые трехстворные с открывающимися створками площадью более 2 м2 | м2 | 48 | 390 |  |  |  | 18720
4 | ТЕР10-01-035-02 | Установка подоконных досок из ПВХ в панельных стенах | 100 п.м. | 0.25 | 4076.07 | 258.31 | 16.74 | 0.68 | 1019 | 65 | 4 |  | 21.26 | 5.315 | 0.24 | 0.06
5 | Прайс лист | Плиты подоконные из ПВХ, длина 6 метров, толщиной 25 мм, ширина 250 мм | п.м. | 25 | 54.5 |  |  |  | 1363
6 | ТЕРр58-20-01 | Смена обделок из листовой стали, поясков, сандриков, отливов, карнизов, шириной до 0,4 м | 100 м | 0.24 | 3238.7 | 503.13 | 6.35 | 1.09 | 777 | 121 | 2 |  | 41.41 | 9.9384 | 0.12 | 0.0288
7 | ТЕР15-01-050-03 | Облицовка стен декоративным бумажно-слоистым пластиком или листами из синтетических материалов по сплошному основанию на клее | 100 м2 облицовки | 0.07 | 5490.59 | 508.03 | 40.67 | 1.09 | 384 | 36 | 3 |  | 38.87 | 2.7209 | 0.56 | 0.0392
8 | ТЕРр61-20-01 | Ремонт штукатурки наружных прямолинейных откосов по камню и бетону цементно-известковым раствором с земли и лесов | 100 м2 отремонтированной поверхности | 0.04 | 6260.82 | 4275.35 | 4.12 |  | 250 | 171 |  |  | 323.4 | 12.936
Итого прямые затраты по смете | [8 empty] | 31143 | 2327 | 353 | 55 |  | 193.01 |  | 5.87
Коэффициент перевода цен на IV квартал 2008г. ОЗП=6,836,ЭМ=3,717,ЗПМ=6,836,МАТ=4,436 | [8 empty] | 112349 | 13580 | 959 | 321
ИТОГО | [8 empty] | 143492 | 15907 | 1312 | 376 |  | 193.01 |  | 5.87
Итого материалы | [8 empty] | 126275
Итого маш. и мех-мы | [8 empty] | 1312 |  | 1312
Итого ФОТ | [8 empty] | 16283 | 15907 |  | 376
Накладные расходы 95,00%*0,94 ФОТ (от 16 283,35) | [8 empty] | 14541
Сметная прибыль 50,00% ФОТ (от 16 283,35) | [8 empty] | 8142
ИТОГО ПО СМЕТЕ | [8 empty] | 166174
НДС 18% | [8 empty] | 29911.32
ВСЕГО ПО СМЕТЕ | [8 empty] | 196085.32
Составил
Проверил