## Локальная смета
| СОГЛАСОВАНО: | [11 empty] | УТВЕРЖДАЮ:
| _____________________________ | [11 empty] | __________________________
| " _____ " ________________ 200_ г. | [11 empty] | "____" ______________200_ г.
МУЗ ГДКБ №13
(наименование стройки)
ЛОКАЛЬНЫЙ СМЕТНЫЙ РАСЧЕТ №
(локальная смета)
|  | на | капитальный ремонт внутреннего водопровода
(наименование работ и затрат, наименование объекта)
Основание: дефектная ведомость
|  |  | Сметная стоимость строительных работ ___________________________________________________________ | [5 empty] | ___________________________197051,82 |  | руб.
|  |  | Средства на оплату труда ___________________________________________________________ | [5 empty] | ___________________________41310,77 |  | руб.
|  |  | Сметная трудоемкость ___________________________________________________________ | [5 empty] | ___________________________________________________________397,6 |  | чел.час
Составлен(а) в текущих (прогнозных) ценах по состоянию на _4 квартал 2008 г.
№ пп | Обоснование | Наименование | Ед. изм. | Кол. | Стоимость единицы, руб. |  |  |  | Общая стоимость, руб. |  |  |  | Т/з осн. раб.на ед. | Т/з осн. раб. Всего | Т/з мех. на ед. | Т/з мех. Всего
[5 empty] | Всего | В том числе |  |  | Всего | В том числе
[6 empty] | Осн.З/п | Эк.Маш | З/пМех |  | Осн.З/п | Эк.Маш | З/пМех
1 | 2 | 3 | 4 | 5 | 6 | 7 | 8 | 9 | 10 | 11 | 12 | 13 | 14 | 15 | 16 | 17
Раздел 1.
1 | ТЕР16-04-002-1 | Прокладка трубопроводов водоснабжения из напорных полиэтиленовых труб низкого давления среднего типа наружным диаметром 20мм КОЭФ. К ПОЗИЦИИ: Новый коэффициент МАТ=0 | 100 м трубопроводов | 2.09 | 4061.41 | 2680.48 | 1380.93 | 210.96 | 8488.35 | 5602.21 | 2886.14 | 440.91 | 190.24 | 397.6 | 13.64 | 28.51
2 | СЦМ-101-0137 | Дюбели с калиброванной головкой (в обоймах) 3х58.5 мм | т | 0.0017 | 32577 |  |  |  | 55.38
3 | сцм-103-9001-400 | Трубы полипропиленовые PPRC .д-20х3,4мм | 10м | 18.79 | 68.4 |  |  |  | 1285.24
4 | сцм-103-9001-428 | Опора д-20мм | шт | 100 | 1.01 |  |  |  | 101
5 | сцм-103-9001-404 | Скоба д-20мм | шт | 37 | 9.09 |  |  |  | 336.33
6 | сцм-103-9001-407 | Муфта д-20мм | шт | 70 | 1.51 |  |  |  | 105.7
7 | сцм-103-9001-411 | Угольник 90,д-20мм | шт | 190 | 1.97 |  |  |  | 374.3
8 | сцм-103-9001-418 | Тройник д-20мм | шт | 80 | 2.58 |  |  |  | 206.4
9 | сцм-103-9001-453 | Угольник с креплением (внутр. резба) ,20ммх1/2 | шт | 115 | 28.78 |  |  |  | 3309.7
10 | СЦМ-103-9001-439 | Муфта комбинированная (внутр.резьба), 20 мм х 1/2" | шт | 48 | 19.24 |  |  |  | 923.52
11 | СЦМ-103-9001-440 | Муфта комбинированная (внутр.резьба), 20 мм х 3/4" | шт | 11 | 25.46 |  |  |  | 280.06
12 | СЦМ-103-9001-460 | Муфта комбинированная разъемная (наружн.резьба), 20 мм х 1/2" | шт | 62 | 54.54 |  |  |  | 3381.48
13 | СЦМ-103-9001-100 | Ниппель переходной для горячей воды КВ-КН диам.25мм-15мм, 25мм-20мм | шт | 22 | 16.36 |  |  |  | 359.92
14 | СЦМ-103-9001-462 | Муфта комбинированная разъемная (наружн.резьба), 32 мм х 1" | шт | 22 | 101.05 |  |  |  | 2223.1
16 | СЦМ-103-9001-253 | Краны шаровые краны для холодной воды КВ-КВ диам.15мм | шт | 14 | 62 |  |  |  | 868
Итого прямые затраты по смете в ценах 2001г. | [8 empty] | 22298.48 | 5602.21 | 2886.14 | 440.91 |  | 397.6 |  | 28.51
Итого прямые затраты по смете с учетом коэффициентов к итогам | [8 empty] | 111661.42 | 38296.71 | 12102.98 | 3014.06 |  | 397.6 |  | 28.51
В том числе, справочно:
Индекс 4 квартала 2008г ОЗП=6,836; ЭМ-ЗПМ=3,717; ЗПМ=6,836; МАТ=4,436 (Поз. 1-12, 15, 13-14, 16) | [8 empty] | 89362.94 | 32694.5 | 9216.84 | 2573.15
Накладные расходы | [8 empty] | 34676.26
В том числе, справочно:
89,3%*0,94 ФОТ (от 41310,77) (Поз. 1-12, 15) | [8 empty] | 34676.26
Сметная прибыль | [8 empty] | 20655.39
В том числе, справочно:
50% ФОТ (от 41310,77) (Поз. 1-12, 15) | [8 empty] | 20655.39
Итоги по смете:
Итого | [8 empty] | 166993.07 |  |  |  |  | 397.6 |  | 28.51
НДС 18% | [8 empty] | 30058.75
ВСЕГО по смете | [8 empty] | 197051.82 |  |  |  |  | 397.6 |  | 28.51
Составил
Проверил