## Локальная смета
| СОГЛАСОВАНО: | [11 empty] | УТВЕРЖДАЮ:
| _____________________________ | [11 empty] | __________________________
| " _____ " ________________ 200_ г. | [11 empty] | "____" ______________200_ г.
Макарова ,34а
(наименование стройки)
ЛОКАЛЬНЫЙ СМЕТНЫЙ РАСЧЕТ №
(локальная смета)
|  | на | Общестроительные работы по устройству временного ограждения, .
(наименование работ и затрат, наименование объекта)
Основание:
|  |  | Сметная стоимость строительных работ ___________________________________________________________ | [5 empty] | ___________________________171860,72 |  | руб.
|  |  | Средства на оплату труда ___________________________________________________________ | [5 empty] | ___________________________55336,87 |  | руб.
|  |  | Сметная трудоемкость ___________________________________________________________ | [5 empty] | ___________________________________________________________632,46 |  | чел.час
Составлен(а) в текущих (прогнозных) ценах по состоянию на 4 кв._2008_ г.
№ пп | Обоснование | Наименование | Ед. изм. | Кол. | Стоимость единицы, руб. |  |  |  | Общая стоимость, руб. |  |  |  | Т/з осн. раб.на ед. | Т/з осн. раб. Всего | Т/з мех. на ед. | Т/з мех. Всего
[5 empty] | Всего | В том числе |  |  | Всего | В том числе
[6 empty] | Осн.З/п | Эк.Маш | З/пМех |  | Осн.З/п | Эк.Маш | З/пМех
1 | 2 | 3 | 4 | 5 | 6 | 7 | 8 | 9 | 10 | 11 | 12 | 13 | 14 | 15 | 16 | 17
Раздел 1. Новый Раздел
1 | ТЕРр51-04-01 | Рытье ям для установки стоек и столбов: глубиной 0,4 м | 100 ям | 0.38 | 2909.4 | 2909.4 |  |  | 1105.57 | 1105.57 |  |  | 260 | 98.8
2 | ТЕР10-01-070-01 | Устройство заборов с установкой столбов глухих КОЭФ. К ПОЗИЦИИ: Новый коэффициент МАТ=0 | 100 м2 забора | 2.88 | 3099.33 | 2336.63 | 762.7 | 90.23 | 8926.07 | 6729.49 | 2196.58 | 259.86 | 185.3 | 533.66 | 6.72 | 19.35
3 | СЦМ-101-1805 | Гвозди строительные | т | 0.02 | 8033.19 |  |  |  | 160.66
4 | СЦМ-102-0008 | Лесоматериалы круглые хвойных пород для строительства длиной 3-6.5 м, диаметром 14-24 см | м3 | 1.37 | 201.35 |  |  |  | 275.85
5 | СЦМ-102-0022 | Лесоматериалы круглые березовые и мягких лиственных пород. Жерди длиной 3-6.5 м, толщиной 3-7 см | м3 | 1.11 | 235.3 |  |  |  | 261.18
6 | СЦМ-102-0143 | Пиломатериалы хвойных пород. Горбыль деловой длиной от 0.8 до 2 м | м3 | 7.2 | 91.73 |  |  |  | 660.46
Итого прямые затраты по смете в ценах 2001г. | [8 empty] | 11389.79 | 7835.06 | 2196.58 | 259.86 |  | 632.46 |  | 19.35
Итого прямые затраты по смете с учетом коэффициентов к итогам | [8 empty] | 68560.41 | 53560.47 | 8975.19 | 1776.4 |  | 632.46 |  | 19.35
В том числе, справочно:
4 кв 2008 г ОЗП=6,836; ЭМ-ЗПМ=3,717; ЗПМ=6,836; МАТ=4,436 (Поз. 1-6) | [8 empty] | 57170.62 | 45725.41 | 6778.61 | 1516.54
Накладные расходы | [8 empty] | 49415.83
В том числе, справочно:
95%*0,94 ФОТ (от 55336,87) (Поз. 1-6) | [8 empty] | 49415.83
Сметная прибыль | [8 empty] | 27668.44
В том числе, справочно:
50% ФОТ (от 55336,87) (Поз. 1-6) | [8 empty] | 27668.44
Итого | [8 empty] | 145644.68 |  |  |  |  | 632.46 |  | 19.35
В том числе:
Материалы | [8 empty] | 6024.75
Машины и механизмы | [8 empty] | 8975.19
ФОТ | [8 empty] | 55336.87
Накладные расходы | [8 empty] | 49415.83
Сметная прибыль | [8 empty] | 27668.44
НДС 18% | [8 empty] | 26216.04
ВСЕГО по смете | [8 empty] | 171860.72 |  |  |  |  | 632.46 |  | 19.35
Составил
Проверил