## Локальная смета
МУЗ ГКБ № 4, Постаногова, 7
| СОГЛАСОВАНО: | [5 empty] | (наименование стройки) |  |  |  |  | УТВЕРЖДАЮ:
| _____________________________ | [5 empty] | ЛОКАЛЬНЫЙ СМЕТНЫЙ РАСЧЕТ № |  |  |  |  | _______________________________
| " _____ " ________________ 200__ г. | [5 empty] | (локальная смета) |  |  |  |  | "______ " _______________200__ г.
на проведение реконструкции: устройство наружных оконных откосов и парапетов
(наименование работ и затрат, наименование объекта)
Основание:
|  |  |  | Сметная стоимость руб. |  |  |  |  | 206 281,75
|  |  |  | Средства на оплату труда руб. |  |  |  |  | 33504.1931
Составлен(а) в текущих (прогнозных) ценах по состоянию на _______200_ г.
№ пп | Обоснование | Наименование | Ед. изм. | Кол. | Стоимость единицы |  |  |  | Общая стоимость |  |  |  | Т/з осн. раб.на ед. | Т/з осн. раб. Всего | Т/з мех. на ед. | Т/з мех. Всего
[5 empty] | Всего | В том числе |  |  | Всего | В том числе
[6 empty] | Осн.З/п | Эк.Маш | З/пМех |  | Осн.З/п | Эк.Маш | З/пМех
1 | 2 | 3 | 4 | 5 | 6 | 7 | 8 | 9 | 10 | 11 | 12 | 13 | 14 | 15 | 16 | 17
Раздел 1. Новый Раздел
1 | ТЕР08-07-001-02 | Установка и разборка наружных инвентарных лесов высотой до 16 м трубчатых для прочих отделочных работ | 100 м2 вертикальной проекции для наружных лесов | 4 | 935.69 | 535.05 | 5.42 |  | 3742.76 | 2140.2 | 21.68 |  | 43.5 | 174 | 0.07 | 0.28
2 | ТЕР12-01-008-02 ПЗ*0,7; ОЗП*0,7; ЭМ*0,7; ЗПМ*0,7; МАТ*0; ТЗ*0,7; ТЗМ*0,7 | Устройство обделок на фасадах (наружные подоконники, пояски, балконы и др.) без водосточных труб Обоснования коэф-в: Новый коэффициент (ПЗ*0,7; МАТ*0) | 100 м2 фасадов без вычета проемов | 7 | 42.22 | 41.68 | 0.54 |  | 295.54 | 291.76 | 3.78 |  | 3.43 | 24.01 | 0.007 | 0.049
3 | тер15-01-070-01 | Облицовка оконных проемов в наружных стенах откосной планкой из оцинкованной стали с полимерным покрытием с устройством водоотлива оконного из оцитнкованной стали с полимерным покрытием | 1м2 проема | 80.3 | 144.23 | 20.49 | 0.33 |  | 11581.67 | 1645.35 | 26.5
4 | сцм-101-2411 | Водоотлив оконный шириной планки 250 мм из оцинкованной стали с полимерным покрытием | п.м | -52.998 | 36.47 |  |  |  | -1932.84
5 | сцм-101-2411-5 | Водоотлив оконный шириной планки 400 мм из оцинкованной стали с полимерным покрытием | п.м | 52.998 | 48.93 |  |  |  | 2593.19
6 | сцм-101-2410 | Планки откосные шириной 250 мм из оцинкованной стали с полимерным покрытием | п.м | 168.63 | 21.83 |  |  |  | 3681.19
7 | СЦМ-101-9351 | Костыль из стали листовой оцинкованной толщиной листа 0,7мм (оц.сталь 40х20х2) полоса шаг 300,33 окна х 20 шт.=660шт) | т | 0.0024 | 14476 |  |  |  | 34.74
9 | ТЕР12-01-010-01 | Устройство мелких покрытий (брандмауэры, парапеты, свесы и т.п.) из листовой оцинкованной стали | 100 м2 покрытия | 0.6 | 8320.86 | 1369.91 | 23.38 | 3.14 | 4992.52 | 821.95 | 14.03 | 1.88 | 112.75 | 67.65 | 0.27 | 0.162
Итого прямые затраты по смете | [8 empty] | 24988.77 | 4899.26 | 65.99 | 1.88 |  | 265.66 |  | 0.49
ОЗП=6,836,ЭМ=3,717,ЗПМ=6,836,МАТ=4,436 | [8 empty] | 97572.19 | 28592.08 | 179.29 | 10.97
ИТОГО | [8 empty] | 122560.96 | 33491.34 | 245.28 | 12.85 |  | 265.66 |  | 0.49
Итого материалы | [8 empty] | 88824.33
Итого маш. и мех-мы | [8 empty] | 245.28 |  | 245.28
Итого ФОТ | [8 empty] | 33504.19 | 33491.34 |  | 12.85
Накладные расходы | [8 empty] | 32833.68
122,00%*0,846 ФОТ (от 14 630,41) | [8 empty] | 15100.34
120,00%*0,846 ФОТ (от 7 626,17) | [8 empty] | 7742.09
105,00%*0,846 ФОТ (от 11 247,61) | [8 empty] | 9991.25
Сметная прибыль | [8 empty] | 19420.4
80,00%*0,85 ФОТ (от 14 630,41) | [8 empty] | 9948.68
65,00%*0,85 ФОТ (от 7 626,17) | [8 empty] | 4213.46
55,00%*0,85 ФОТ (от 11 247,61) | [8 empty] | 5258.26
ИТОГО ПО СМЕТЕ | [8 empty] | 174815.04
НДС 18% | [8 empty] | 31466.71
ВСЕГО ПО СМЕТЕ | [8 empty] | 206281.75
Составил
Проверил