## Локальная смета
| СОГЛАСОВАНО: | [11 empty] | УТВЕРЖДАЮ:
| _____________________________ | [11 empty] | __________________________
| " _____ " ________________ 200_ г. | [11 empty] | "____" ______________200_ г.
МУЗ ГКБ № 4, ул.Постаногова, 7
(наименование стройки)
ЛОКАЛЬНЫЙ СМЕТНЫЙ РАСЧЕТ №
(локальная смета)
на проведение реконструкции: монтаж распашных решеток.
(наименование работ и затрат, наименование объекта)
Основание:
|  |  | Сметная стоимость строительных работ ___________________________________________________________ | [5 empty] | ___________________________349165,63 |  | руб.
|  |  | Средства на оплату труда ___________________________________________________________ | [5 empty] | ___________________________40554,85 |  | руб.
|  |  | Сметная трудоемкость ___________________________________________________________ | [5 empty] | ___________________________________________________________484,16 |  | чел.час
Составлен(а) в текущих (прогнозных) ценах по состоянию на 4 кв.2008 г.
№ пп | Обоснование | Наименование | Ед. изм. | Кол. | Стоимость единицы, руб. |  |  |  | Общая стоимость, руб. |  |  |  | Т/з осн. раб.на ед. | Т/з осн. раб. Всего | Т/з мех. на ед. | Т/з мех. Всего
[5 empty] | Всего | В том числе |  |  | Всего | В том числе
[6 empty] | Осн.З/п | Эк.Маш | З/пМех |  | Осн.З/п | Эк.Маш | З/пМех
1 | 2 | 3 | 4 | 5 | 6 | 7 | 8 | 9 | 10 | 11 | 12 | 13 | 14 | 15 | 16 | 17
Раздел 1. Новый Раздел
1 | ТЕР09-06-001-02 | Демонтаж, решеток, затворов из полосовой и тонколистовой стали КОЭФ. К ПОЗИЦИИ: Новый коэффициент ОЗП=0,6; ЭМ=0,6; ЗПМ=0,6; МАТ=0; ТЗ=0,6; ТЗМ=0,6 | 1 т конструкций | 5.04 | 474.86 | 370.26 | 104.6 | 1.13 | 2393.29 | 1866.11 | 527.18 | 5.7 | 30.47 | 153.57 | 0.19 | 0.96
2 | ТЕР09-06-001-02 | Монтаж лотков, решеток, затворов из полосовой и тонколистовой стали | 1 т конструкций | 5.04 | 915.7 | 617.1 | 174.33 | 1.89 | 4615.13 | 3110.18 | 878.62 | 9.53 | 50.79 | 255.98 | 0.31 | 1.56
3 | СЦМ-201-9002 | Конструкции стальные | т | 5.04 | 7793.05 |  |  |  | 39276.97
4 | СЦМ-101-2003 | Замки накладные с засовом и защелкой | шт | 35 | 89.59 |  |  |  | 3135.65
5 | ТЕР15-04-030-04 | Масляная окраска металлических поверхностей решеток, переплетов, труб диаметром менее 50 мм и т.п., количество окрасок 2 | 100 м2 окрашиваемой поверхности | 1.05 | 1351.54 | 896.07 | 2.73 | 0.14 | 1419.12 | 940.87 | 2.87 | 0.15 | 71.06 | 74.61 | 0.04 | 0.04
Раздел 2. Вывоз мусора.
6 | СЦП1-3-26 | Погрузочные работы при автомобильных перевозках Мусор строительный | за т груза | 5.04 | 1.78 |  |  |  | 8.97
7 | СЦП3-3-25-1 | Перевозка навалочных грузов автомобилями-самосвалами (работающими вне карьеров), расстояние перевозки 25 км класс груза 1 | 1 т | 5.04 | 22.04 |  | 22.04 |  | 111.08 |  | 111.08
8 | СЦП1-4-26 | Разгрузочные работы при автомобильных перевозках Мусор строительный | за т груза | 5.04 | 2.52 |  |  |  | 12.7
Итого прямые затраты по смете в ценах 2001г. | [8 empty] | 50972.91 | 5917.16 | 1519.75 | 15.38 |  | 484.16 |  | 2.56
Итого прямые затраты по смете с учетом коэффициентов к итогам | [8 empty] | 239410.17 | 40449.71 | 5395.08 | 105.14 |  | 484.16 |  | 2.56
В том числе, справочно:
ОЗП=6,836; ЭМ-ЗПМ=3,717; ЗПМ=6,836; МАТ=4,436 (Поз. 1-5) | [8 empty] | 187923.12 | 34532.55 | 3875.33 | 89.76
ПЗ=4,873 (Поз. 6, 8, 7) | [8 empty] | 514.14
Накладные расходы | [8 empty] | 36215.48
В том числе, справочно:
95%*0,94 ФОТ (от 40554,85) (Поз. 1-5) | [8 empty] | 36215.48
Сметная прибыль | [8 empty] | 20277.43
В том числе, справочно:
50% ФОТ (от 40554,85) (Поз. 1-5) | [8 empty] | 20277.43
Итоги по смете:
НДС 18% | [8 empty] | 53262.55
ВСЕГО по смете | [8 empty] | 349165.63 |  |  |  |  | 484.16 |  | 2.56
Составил
Проверил