## Дефектная ведомость
Приложение № 2
ВЕДОМОСТЬ ОБЪЕМОВ РАБОТ
Смена дверных блоков в кабинетах и палатах стационара №1 по ул.Плеханова,36
№ пп | Наименование | Ед. изм. | Кол. | Обоснование | Примечание
1 | 2 | 3 | 4 |  | 6
Раздел 1. Проемы
1 | Разборка деревянных заполнений проемов дверных и воротных | 100 м2 | 2.08 | ТЕР46-04-012-03
2 | Установка блоков в наружных и внутренних дверных проемах в перегородках и деревянных нерубленых стенах площадью проема до 3 м2 | 100 м2 проемов | 1.701 | ТЕР10-01-039-03
3 | Ремонт штукатурки откосов внутри здания по камню и бетону цементно-известковым раствором прямолинейных | 100 м2 отремонтированной поверхности | 0.45 | ТЕРр61-07-01
4 | Улучшенная окраска масляными составами по штукатурке стен | 100 м2 окрашиваемой поверхности | 0.45 | ТЕР15-04-025-08
5 | Замок врезной оцинкованный с цилиндровым механизмом из латуни | шт | 90 | СЦМ-101-0951
6 | Ручка-скоба из алюминиевого сплава анодированная | шт | 90 | СЦМ-101-0953
7 | Устройство перегородокс одинарным металлическим каркасом и однослойной обшивкой с обеих сторон глухих | 100м2 | 0.38 | 10-05-001-01
Раздел 2. Вывоз мусора
8 | Погрузочные работы при автомобильных перевозках Мусор строительный | за т груза | 3.7 | СЦП1-3-26
9 | Перевозка навалочных грузов автомобилями-самосвалами (работающими вне карьеров), расстояние перевозки 26 км класс груза 1 | 1 т | 3.7 | СЦП3-3-26-1
10 | Разгрузочные работы при автомобильных перевозках Мусор строительный | за т груза | 3.7 | СЦП1-4-26