## Лист1
Приложение № 1
к Извещению о проведении запроса котировок № 17 от 1 декабря 2008 г.
Техническое задание на ремонт путей эвакуации
№ пп | Обоснование | Наименование работ и затрат | Ед. изм. | Кол.
1 | ТЕР15-02-024-03 | Облицовка гипсовыми и гипсоволокнистыми листами откосов при отделке под окраску | 100 м2 отделываемой поверхности | 0.08
2 | ТЕР 10-01-034-03 | Установка подоконных досок из ПВХ в каменных стенах толщиной более 0,51 м | 100 м | 0.08
3 | СЦМ-101-1497-212 | Панель подоконная из ПВХ, длинной 6 метров, толщиной 25 мм, шириной 700 мм | м | 8
4 | ТЕР10-05-011-02 | Устройство подвесных потолков из гипсокартонных листов на одноуровневом металлическом каркасе (П 113) | 1 м2 потолка | 71.575
5 | ТЕР15-06-001-03 | Оклейка обоями потолков по монолитной штукатурке и бетону стеклообоями | 100 м2 оклеиваемой и обиваемой поверхности | 0.7158
6 | ТЕР15-04-005-06 | Окраска поливинилацетатными водоэмульсионными составами улучшенная по сборным конструкциям, подготовленным под окраску потолков | 100 м2 окрашиваемой поверхности | 0.7158
7 | ТЕР15-04-005-05 | Окраска поливинилацетатными водоэмульсионными составами улучшенная по сборным конструкциям, подготовленным под окраску откосов | 100 м2 окрашиваемой поверхности | 0.08
8 | ТЕР11-01-027-06 | Устройство покрытий на цементном растворе из керамического гранита неполированного одноцветного | 100 м2 покрытия | 1.1917
9 | ТЕР10-05-008-05 | Облицовка стен по одинарному металлическому каркасу из потолочного профиля гипсокартонными листами (С 623) одним слоем глухих | 1 м2 стены | 260
10 | ТЕР15-06-001-03 | Оклейка обоями стен по монолитной штукатурке и бетону стеклообоями | 100 м2 оклеиваемой и обиваемой поверхности | 2.6
11 | ТЕР15-04-005-05 | Окраска поливинилацетатными водоэмульсионными составами улучшенная по сборным конструкциям, подготовленным под окраску стен | 100 м2 окрашиваемой поверхности | 2.6
12 | ТЕРм08-03-594-11 | Светильники с люминесцентными лампами в подвесных потолках, устанавливаемый на подвесках, количество ламп в светильнике до 4 | 100 шт. | 0.09
13 | СЦМ-546-0601 | Светильники с люминисцентными лампами для общественных помещений, потолочный с рассеивателем цельным из оргстекла, со стартерными ПРА, тип ЛПО02-4х40/П-01 УХЛ4 | шт | 9

## Локальная смета
УТВЕРЖДАЮ:
______________________________
"_____"__________________ 2008г.
МОУ "Гимназия № 4 имени братьев Каменских"
(наименование стройки)
ЛОКАЛЬНЫЙ СМЕТНЫЙ РАСЧЕТ № 1
(локальная смета)
на ремонт путей эвакуации
Основание:
Сметная стоимость руб.664 532,39
Средства на оплату труда руб.90839,0502
Составлен(а) в текущих (прогнозных) ценах по состоянию на 4кв. 2008 г.
№ пп | Обоснование | Наименование работ и затрат | Ед. изм. | Кол. | Стоимость единицы |  |  | Общая стоимость |  |  |  | Затр.тр.раб-х не занятых обслуж.машин
[5 empty] | Всего | Экспл. маш. | Мат-ы | Всего | в т.ч. оплата труда | Экспл. маш. | Мат-ы | Обслуж-х машины
[5 empty] | оплата труда | в т.ч. оплата труда |  |  |  | в т.ч. оплата труда |  | на ед-цу | всего
1 | 2 | 3 | 4 | 5 | 6 | 7 | 8 | 9 | 10 | 11 | 12 | 13 | 14
Раздел 1. Новый Раздел
1 | ТЕР15-02-024-03 | Облицовка гипсовыми и гипсоволокнистыми листами откосов при отделке под окраску | 100 м2 отделываемой поверхности | 0.08 | 5452.52 | 89.48 | 3203.97 | 436.2 | 172.73 | 7.16 | 256.32 | 173.28 | 13.8624
[5 empty] | 2159.07 | 31.19 |  |  |  | 2.5 |  | 2.78 | 0.2224
2 | ТЕР 10-01-034-03 | Установка подоконных досок из ПВХ в каменных стенах толщиной более 0,51 м | 100 м | 0.08 | 7631.7 | 26.07 | 7345.86 | 610.54 | 20.78 | 2.09 | 587.67
[5 empty] | 259.77 | 0.96 |  |  |  | 0.08
3 | СЦМ-101-1497-212 | Панель подоконная из ПВХ, длинной 6 метров, толщиной 25 мм, шириной 700 мм | м | 8 | 121.74 |  | 121.74 | 973.92 |  |  | 973.92
4 | ТЕР10-05-011-02 | Устройство подвесных потолков из гипсокартонных листов на одноуровневом металлическом каркасе (П 113) | 1 м2 потолка | 71.575 | 144.8 | 0.69 | 117.24 | 10364.06 | 1923.22 | 49.39 | 8391.45 | 2.08 | 148.876
[5 empty] | 26.87 | 0.07 |  |  |  | 5.01 |  | 0.005 | 0.3579
5 | ТЕР15-06-001-03 | Оклейка обоями потолков по монолитной штукатурке и бетону стеклообоями | 100 м2 оклеиваемой и обиваемой поверхности | 0.7158 | 5043.01 | 10.59 | 4355.12 | 3609.53 | 484.78 | 7.58 | 3117.18 | 49.51 | 35.4368
[5 empty] | 677.3 | 0.96 |  |  |  | 0.69 |  | 0.17 | 0.1217
6 | ТЕР15-04-005-06 | Окраска поливинилацетатными водоэмульсионными составами улучшенная по сборным конструкциям, подготовленным под окраску потолков | 100 м2 окрашиваемой поверхности | 0.7158 | 1361.18 | 8.15 | 988.09 | 974.26 | 261.21 | 5.83 | 707.23 | 28.6 | 20.4704
[5 empty] | 364.94 | 0.14 |  |  |  | 0.1 |  | 0.11 | 0.0787
7 | ТЕР15-04-005-05 | Окраска поливинилацетатными водоэмульсионными составами улучшенная по сборным конструкциям, подготовленным под окраску откосов | 100 м2 окрашиваемой поверхности | 0.08 | 1234.5 | 8.15 | 902.12 | 98.76 | 25.94 | 0.65 | 72.17 | 25.41 | 2.0328
[5 empty] | 324.23 | 0.14 |  |  |  | 0.01 |  | 0.11 | 0.0088
8 | ТЕР11-01-027-06 | Устройство покрытий на цементном растворе из керамического гранита неполированного одноцветного | 100 м2 покрытия | 1.1917 | 20521.73 | 152.37 | 19314.22 | 24455.75 | 1257.41 | 181.58 | 23016.76 | 88.37 | 105.3105
[5 empty] | 1055.14 | 38.99 |  |  |  | 46.46 |  | 3.06 | 3.6466
9 | ТЕР10-05-008-05 | Облицовка стен по одинарному металлическому каркасу из потолочного профиля гипсокартонными листами (С 623) одним слоем глухих | 1 м2 стены | 260 | 113.15 | 0.62 | 89.27 | 29419 | 6047.6 | 161.2 | 23210.2 | 1.8 | 468
[5 empty] | 23.26 | 0.06 |  |  |  | 15.6 |  | 0.004 | 1.04
10 | ТЕР15-06-001-03 | Оклейка обоями стен по монолитной штукатурке и бетону стеклообоями | 100 м2 оклеиваемой и обиваемой поверхности | 2.6 | 5043.01 | 10.59 | 4355.12 | 13111.83 | 1760.98 | 27.53 | 11323.31 | 49.51 | 128.726
[5 empty] | 677.3 | 0.96 |  |  |  | 2.5 |  | 0.17 | 0.442
11 | ТЕР15-04-005-05 | Окраска поливинилацетатными водоэмульсионными составами улучшенная по сборным конструкциям, подготовленным под окраску стен | 100 м2 окрашиваемой поверхности | 2.6 | 1234.5 | 8.15 | 902.12 | 3209.7 | 843 | 21.19 | 2345.51 | 25.41 | 66.066
[5 empty] | 324.23 | 0.14 |  |  |  | 0.36 |  | 0.11 | 0.286
12 | ТЕРм08-03-594-11 | Светильники с люминесцентными лампами в подвесных потолках, устанавливаемый на подвесках, количество ламп в светильнике до 4 | 100 шт. | 0.09 | 20545.75 | 3015.07 | 13064.15 | 1849.12 | 401.99 | 271.36 | 1175.77 | 317 | 28.53
[5 empty] | 4466.53 | 1390.45 |  |  |  | 125.14 |  | 77.2 | 6.948
13 | СЦМ-546-0601 | Светильники с люминисцентными лампами для общественных помещений, потолочный с рассеивателем цельным из оргстекла, со стартерными ПРА, тип ЛПО02-4х40/П-01 УХЛ4 | шт | 9 | 226.96 |  | 226.96 | 2042.64 |  |  | 2042.64
Итого прямые затраты по смете | [7 empty] | 91155.31 | 13199.64 | 735.56 | 77220.13 |  | 1017.31
[10 empty] | 198.45 |  |  | 13.15
ОЗП=6,78,ЭМ=3,71,ЗПМ=6,78,МАТ=4,46 | [7 empty] | 345468.94 | 76293.92 | 1993.37 | 267181.65
1147.04
ИТОГО | [7 empty] | 436624.25 | 89493.56 | 2728.93 | 344401.78 |  | 1017.31
[10 empty] | 1345.49 |  |  | 13.15
Накладные расходы 95,00%*0,94 ФОТ (от 90 839,05) | [7 empty] | 81119.27
Сметная прибыль 50,00% ФОТ (от 90 839,05) | [7 empty] | 45419.53
ИТОГО ПО СМЕТЕ | [7 empty] | 563163.04
НДС 18% | [7 empty] | 101369.35
ВСЕГО ПО СМЕТЕ | [7 empty] | 664532.39
Составил
Проверил