## Локальная смета
| СОГЛАСОВАНО: | [11 empty] | УТВЕРЖДАЮ:
| _____________________________ | [11 empty] | __________________________
| " _____ " ________________ 200_ г. | [11 empty] | "____" ______________200_ г.
МУЗ МСЧ № 9 им.А.М.Тверье
(наименование стройки)
ЛОКАЛЬНЫЙ СМЕТНЫЙ РАСЧЕТ №
(локальная смета)
на капитальный ремонт стен и монтаж бактерицидных облучателей в отделении переливания крови, по ул. Бр.Игнатовых,2
(наименование работ и затрат, наименование объекта)
Основание: дефектная ведомость
|  |  | Сметная стоимость ___________________________________________________________ | [5 empty] | 304094.614 |  | руб.
|  |  | строительных работ ___________________________________________________________ | [5 empty] | ___________________________________________________________222100,46 |  | руб.
|  |  | монтажных работ ___________________________________________________________ | [5 empty] | ___________________________________________________________35606,84 |  | руб.
|  |  | Средства на оплату труда ___________________________________________________________ | [5 empty] | ___________________________52817,72 |  | руб.
|  |  | Сметная трудоемкость ___________________________________________________________ | [5 empty] | ___________________________________________________________682,02 |  | чел.час
Составлен(а) в текущих (прогнозных) ценах по состоянию на 3 кв _2008_ г.
№ пп | Обоснование | Наименование | Ед. изм. | Кол. | Стоимость единицы, руб. |  |  |  | Общая стоимость, руб. |  |  |  | Т/з осн. раб.на ед. | Т/з осн. раб. Всего | Т/з мех. на ед. | Т/з мех. Всего
[5 empty] | Всего | В том числе |  |  | Всего | В том числе
[6 empty] | Осн.З/п | Эк.Маш | З/пМех |  | Осн.З/п | Эк.Маш | З/пМех
1 | 2 | 3 | 4 | 5 | 6 | 7 | 8 | 9 | 10 | 11 | 12 | 13 | 14 | 15 | 16 | 17
Раздел 1. Стены
1 | ТЕРр63-05-01 | Снятие обоев: простых и улучшенных | 100 м2 очищаемой поверхности | 2.52 | 115.23 | 115.23 |  |  | 290.38 | 290.38 |  |  | 10.4 | 26.21
2 | ТЕР46-02-009-02 | Отбивка штукатурки с поверхностей стен и потолков кирпичных | 100 м2 | 0.42 | 252.85 | 252.85 |  |  | 106.2 | 106.2 |  |  | 22.82 | 9.58
3 | ТЕР15-02-019-03 | Сплошное выравнивание поверхностей (однослойная штукатурка) из сухих растворных смесей толщиной до 10 мм: стен | 100 м2 оштукатуриваемой поверхности | 6.92 | 3686.9 | 678.2 | 44.44 | 28.99 | 25513.35 | 4693.14 | 307.52 | 200.61 | 51.89 | 359.08 | 1.87 | 12.94
4 | ТЕР15-04-005-05 | Окраска поливинилацетатными водоэмульсионными составами улучшенная: по сборным конструкциям, подготовленным под окраску стен | 100 м2 окрашиваемой поверхности | 4.28 | 1234.5 | 324.23 | 8.15 | 0.14 | 5283.66 | 1387.7 | 34.88 | 0.6 | 25.41 | 108.75 | 0.11 | 0.47
5 | ТЕР15-04-038-08 | Покрытие масляными и спиртовыми лаками по окрашиваемой или огрунтованной поверхности: за 2 раза стен | 100 м2 окрашиваемой поверхности или покрытия | 1.434 | 899.58 | 223.26 | 1.95 | 0.14 | 1290 | 320.15 | 2.8 | 0.2 | 16.32 | 23.4 | 0.03 | 0.04
6 | ТЕР15-01-019-05 | Гладкая облицовка стен, столбов, пилястр и откосов (без карнизных, плинтусных и угловых плиток) без установки плиток туалетного гарнитура на клее из сухих смесей: по кирпичу и бетону | 100 м2 поверхности облицовки | 0.182 | 11807.8 | 2086.89 | 45.24 | 25.22 | 2149.02 | 379.81 | 8.23 | 4.59 | 159.67 | 29.06 | 1.65 | 0.3
7 | ТЕРр67-04-01 | Демонтаж осветительных приборов: выключатели, розетки | 100 шт. | 0,4 0,1+0,3 | 64.71 | 64.71 |  |  | 25.88 | 25.88 |  |  | 5.84 | 2.34
8 | ТЕРм34-01-136-01 | Облучатель бактерицидный: настенный | шт. | 12 | 133.37 | 133.08 |  |  | 1600.44 | 1596.96 |  |  | 10.3 | 123.6
9 | текущие цены | Облучатель бактерицидный: настенный ( в комплекте с лампами) | шт | 12 | 232.44 |  |  |  | 2789.28
Раздел 2. Вывоз строительного мусора
10 | СЦП1-3-26 | Погрузочные работы при автомобильных перевозках: Мусор строительный | за т груза | 0.746 | 1.78 |  |  |  | 1.33
11 | СЦП3-3-25-1 | Перевозка навалочных грузов автомобилями-самосвалами (работающими вне карьеров), расстояние перевозки 25 км: класс груза 1 | 1 т | 0.746 | 22.04 |  | 22.04 |  | 16.44 |  | 16.44
12 | СЦП1-4-26 | Разгрузочные работы при автомобильных перевозках: Мусор строительный | за т груза | 0.746 | 2.52 |  |  |  | 1.88
Итого прямые затраты по смете в ценах 2001г. | [8 empty] | 39067.86 | 8800.22 | 369.87 | 206 |  | 682.02 |  | 13.75
Итого прямые затраты по смете с учетом коэффициентов к итогам | [8 empty] | 184132.21 | 51560.3 | 1779.99 | 1257.42 |  | 682.02 |  | 13.75
В том числе, справочно:
Пересчет в цены 2008г. 3 кв ОЗП=6,104; ЭМ-ЗПМ=3,433; ЗПМ=6,104; МАТ=4,375 (Поз. 3-6, 8-9) | [8 empty] | 145064.35 | 42760.09 | 1410.12 | 1051.42
Накладные расходы | [8 empty] | 47166.23
В том числе, справочно:
95%*0,94 ФОТ (от 52817,72) (Поз. 1-9) | [8 empty] | 47166.23
Сметная прибыль | [8 empty] | 26408.86
В том числе, справочно:
50% ФОТ (от 52817,72) (Поз. 1-9) | [8 empty] | 26408.86
Итоги по смете:
Итого | [8 empty] | 257707.3 |  |  |  |  | 682.02 |  | 13.75
НДС 18% | [8 empty] | 46387.314
ВСЕГО по смете | [8 empty] | 304094.614 |  |  |  |  | 682.02 |  | 13.75
Составил Вшивкова Л.Л.
Проверил