## Локальная смета
| СОГЛАСОВАНО: | [11 empty] | УТВЕРЖДАЮ:
| _____________________________ | [11 empty] | __________________________
| " _____ " ________________ 200_ г. | [11 empty] | "____" ______________200_ г.
МУЗ МСЧ № 9 им.А.М.Тверье
(наименование стройки)
ЛОКАЛЬНЫЙ СМЕТНЫЙ РАСЧЕТ №
(локальная смета)
|  | на | капитальный ремонт потолка, дверных и оконных проемов в отделении переливания крови, по адресу: ул. Бр.Игнатовых,2
(наименование работ и затрат, наименование объекта)
Основание: дефектная ведомость
|  |  | Сметная стоимость строительных работ ___________________________________________________________ | [5 empty] | 261528.9106 |  | руб.
|  |  | Средства на оплату труда ___________________________________________________________ | [5 empty] | ___________________________31609,5 |  | руб.
|  |  | Сметная трудоемкость ___________________________________________________________ | [5 empty] | ___________________________________________________________392,9 |  | чел.час
Составлен(а) в текущих (прогнозных) ценах по состоянию на 3 кв 2008 г.
№ пп | Обоснование | Наименование | Ед. изм. | Кол. | Стоимость единицы, руб. |  |  |  | Общая стоимость, руб. |  |  |  | Т/з осн. раб.на ед. | Т/з осн. раб. Всего | Т/з мех. на ед. | Т/з мех. Всего
[5 empty] | Всего | В том числе |  |  | Всего | В том числе
[6 empty] | Осн.З/п | Эк.Маш | З/пМех |  | Осн.З/п | Эк.Маш | З/пМех
1 | 2 | 3 | 4 | 5 | 6 | 7 | 8 | 9 | 10 | 11 | 12 | 13 | 14 | 15 | 16 | 17
Раздел 1.
0.1 | СЦП3-3-25-1 | Перевозка навалочных грузов автомобилями-самосвалами (работающими вне карьеров), расстояние перевозки 25 км: класс груза 1 | 1 т | 1.68 | 22.04 |  | 22.04 |  | 37.03 |  | 37.03
0.2 | СЦП1-4-26 | Разгрузочные работы при автомобильных перевозках: Мусор строительный | за т груза | 1.68 | 2.52 |  |  |  | 4.23
Потолок
1 | ТЕРр62-27-01 | Сплошная шпаклевка ранее оштукатуренных поверхностей цементно-поливинилацетатным составом: с лесов и земли | 100 м2 ошпаклеванной поверхности | 0.36 | 511.91 | 292.21 | 0.77 |  | 184.29 | 105.2 | 0.28 |  | 24.05 | 8.66 | 0.01
2 | ТЕРр62-17-05 | Окрашивание ранее окрашенных водоэмульсионной краской с расчисткой старой краски: до 35 %(потолков) | 100 м2 окрашиваемой поверхности | 0.36 | 1598.48 | 445.88 | 8.71 | 1.37 | 575.45 | 160.52 | 3.14 | 0.49 | 36.25 | 13.05 | 0.16 | 0.06
3 | ТЕР10-01-010-01 | Разборка элементов каркаса из брусьев КОЭФ. К ПОЗИЦИИ: Разборка ОЗП=0,8; ЭМ=0,8; ЗПМ=0,8; МАТ=0; ТЗ=0,8; ТЗМ=0,8 | 1 м3 древесины в конструкции | 0.58 | 239.22 | 214.92 | 24.3 |  | 138.75 | 124.65 | 14.1 |  | 18 | 10.44 | 0.288 | 0.17
4 | ТЕРр63-10-02 | Разборка облицовки из гипсокартонных листов: потолков (типа"Байкал") | 100 м2 облицовки | 0.774 | 125.96 | 117.83 | 8.13 | 2.74 | 97.49 | 91.2 | 6.29 | 2.12 | 9.58 | 7.41 | 0.2 | 0.15
5 | ТЕР15-01-047-15 | Устройство подвесных потолков типа Армстронг ("Байкал", "Волга", Taurus и др.) по каркасу из оцинкованного профиля | 100 м2 поверхности облицовки | 2.0943 | 1765.36 | 1370.91 | 394.45 | 10.4 | 3697.19 | 2871.1 | 826.09 | 21.78 | 102.46 | 214.58 | 5.34 | 11.18
6 | СЦМ-101-2414-101 | Панели потолочные типа Армстронг ("Байкал") с комплектующими | м2 | 215.7 | 48.94 |  |  |  | 10556.36
7 | ТЕР11-01-040-01 | Устройство плинтусов поливинилхлоридных на клее КН-2 | 100 м плинтусов | 0.89 | 686.99 | 124.87 | 2.32 |  | 611.42 | 111.13 | 2.06 |  | 8.99 | 8 | 0.03 | 0.03
Дверные проемы
8 | ТЕРр53-25-01 | Устройство металлических перемычек в стенах существующих зданий | 1 т металлоконструкций перемычек | 0.05 | 11178.09 | 2040.32 | 84.26 | 6.43 | 558.9 | 102.02 | 4.21 | 0.32 | 165.88 | 8.29 | 0.67 | 0.03
9 | ТЕР46-04-012-03 | Разборка деревянных заполнений проемов дверных и воротных | 100 м2 | 0.27 | 1510.47 | 1196 | 314.47 | 105.88 | 407.83 | 322.92 | 84.91 | 28.59 | 103.91 | 28.06 | 7.74 | 2.09
10 | ТЕР10-01-039-03 | Установка блоков в наружных и внутренних дверных проемах в перегородках и деревянных нерубленых стенах площадью проема до 3 м2 | 100 м2 проемов | 0.37 | 32721.06 | 1467.4 | 301.92 |  | 12106.79 | 542.94 | 111.71 |  | 115 | 42.55 | 3.9 | 1.44
11 | СЦМ-101-0953 | Ручки-скобы из алюминиевого сплава анодированная | шт | 46 23*2 | 18.33 |  |  |  | 843.18
12 | СЦМ-101-0950 | Замки врезные оцинкованные с цилиндровым механизмом | шт | 23 | 80.79 |  |  |  | 1858.17
13 | ТЕР15-04-038-10 | Покрытие масляными и спиртовыми лаками по окрашиваемой или огрунтованной поверхности: за 2 раза заполнений проемов дверных | 100 м2 окрашиваемой поверхности или покрытия | 0,999 0,37*2,7 | 991.6 | 314.5 | 2.73 | 0.14 | 990.61 | 314.19 | 2.73 | 0.14 | 22.99 | 22.97 | 0.04 | 0.04
14 | ТЕР09-04-014-01 | Установка металлических дверей с площадью дверного проема: до 2,5 м2 | 1 м2 проема | 3.6 | 88.24 | 28.41 | 14.89 |  | 317.66 | 102.28 | 53.6 |  | 2.1 | 7.56
15 | СЦМ-201-9316-1 | Блоки дверные металлические окрашенные за 2 раза | м2 | 3.6 | 807.43 |  |  |  | 2906.75
16 | СЦМ-101-9411-51 | Замки накладные приварные, для металлических дверей | шт. | 2 | 173.44 |  |  |  | 346.88
17 | ТЕР11-01-040-01 | Устройство плинтусов поливинилхлоридных на клее КН-2 | 100 м плинтусов | 0.54 | 686.99 | 124.87 | 2.32 |  | 370.97 | 67.43 | 1.25 |  | 8.99 | 4.85 | 0.03 | 0.02
18 | СЦМ-101-1753 | Плинтусы для полов из пластиката | м | -54.54 | 5.1 |  |  |  | -278.15
19 | СЦМ-206-1338 | Уголок декоративный (пристенный) | м | 54.54 | 7.03 |  |  |  | 383.42
20 | ТЕР46-04-012-01 | Разборка деревянных заполнений проемов оконных с подоконными досками | 100 м2 | 0.0168 | 2484.57 | 2170.1 | 314.47 | 105.88 | 41.74 | 36.46 | 5.28 | 1.78 | 188.54 | 3.17 | 7.74 | 0.13
21 | ТЕР10-01-027-03 | Установка в жилых и общественных зданиях блоков оконных с переплетами раздельными (раздельно-спаренными) в стенах каменных площадью проема до 2 м2 | 100 м2 проемов | 0,0168 2,8*0,6/100 | 55868.97 | 3407.85 | 1098.51 | 124.19 | 938.6 | 57.25 | 18.46 | 2.09 | 270.25 | 4.54 | 10.18 | 0.17
22 | СЦМ-101-0959 | Завертки состоящие из планки запорной и ручки из алюминиевого профиля | шт | 8 | 8.97 |  |  |  | 71.76
23 | ТЕР15-04-025-05 | Улучшенная окраска масляными составами по дереву: заполнений проемов оконных | 100 м2 окрашиваемой поверхности | 0,04704 0,0168*2,8 | 2482.98 | 1790.71 | 7.37 | 0.14 | 116.8 | 84.24 | 0.35 | 0.01 | 138.6 | 6.52 | 0.1
24 | ТЕР10-01-033-02 | Установка деревянных подоконных досок в каменных стенах высотой проема до 2 м | 100 м2 проемов | 0.0168 | 7859.74 | 814.51 | 68.41 | 3.14 | 132.04 | 13.68 | 1.15 | 0.05 | 66.22 | 1.11 | 0.47 | 0.01
25 | ТЕРр56-12-07 | Смена дверных приборов: пружин | 100 шт. приборов | 0.02 | 1903.32 | 695.47 |  |  | 38.07 | 13.91 |  |  | 57.24 | 1.14
26 | СЦМ-203-9155 | Приборы дверные накладные | комплект | -2 | 11.34 |  |  |  | -22.68
27 | СЦМ-101-0961 | Закрыватель дверной гидравлический рычажный в алюминиевом корпусе | шт | 2 | 387.18 |  |  |  | 774.36
27.1 | СЦП1-3-26 | Погрузочные работы при автомобильных перевозках: Мусор строительный | за т груза | 1.68 | 1.78 |  |  |  | 2.99
Раздел 2. Вывоз строительного мусора
28 | СЦП1-3-26 | Погрузочные работы при автомобильных перевозках: Мусор строительный | за т груза | 0.953 | 1.78 |  |  |  | 1.7
29 | СЦП3-3-25-1 | Перевозка навалочных грузов автомобилями-самосвалами (работающими вне карьеров), расстояние перевозки 25 км: класс груза 1 | 1 т | 0.953 | 22.04 |  | 22.04 |  | 21 |  | 21
30 | СЦП1-4-26 | Разгрузочные работы при автомобильных перевозках: Мусор строительный | за т груза | 0.953 | 2.52 |  |  |  | 2.4
Итого прямые затраты по смете в ценах 2001г. | [8 empty] | 38834 | 5121.12 | 1193.64 | 57.37 |  | 392.9 |  | 15.52
Итого прямые затраты по смете с учетом коэффициентов к итогам | [8 empty] | 177602.62 | 31259.32 | 4109.82 | 350.18 |  | 392.9 |  | 15.52
В том числе, справочно:
Пересчет в цены 2008г. 3 кв. ОЗП=6,104; ЭМ-ЗПМ=3,433; ЗПМ=6,104; МАТ=4,375 (Поз. 1-3, 10-12, 21-22, 24, 19, 4-6, 13, 23, 7, 17-18, 8-9, 20, 14-16, 25-27) | [8 empty] | 138768.62 | 26138.2 | 2916.17 | 292.82
Накладные расходы | [8 empty] | 28227.28
В том числе, справочно:
95%*0,94 ФОТ (от 31609,5) (Поз. 1-3, 10-12, 21-22, 24, 4-6, 13, 23, 7, 17-18, 8-9, 20, 14-16, 25-27) | [8 empty] | 28227.28
Сметная прибыль | [8 empty] | 15804.77
В том числе, справочно:
50% ФОТ (от 31609,5) (Поз. 1-3, 10-12, 21-22, 24, 4-6, 13, 23, 7, 17-18, 8-9, 20, 14-16, 25-27) | [8 empty] | 15804.77
Итоги по смете:
Итого | [8 empty] | 221634.67 |  |  |  |  | 392.9 |  | 15.52
НДС 18% | [8 empty] | 39894.2406
ВСЕГО по смете | [8 empty] | 261528.9106 |  |  |  |  | 392.9 |  | 15.52
Составил Вшивкова Л.Л.
Проверил