## Локальная смета
| СОГЛАСОВАНО: | [11 empty] | УТВЕРЖДАЮ:
| _____________________________ | [11 empty] | __________________________
| " _____ " ________________ 200_ г. | [11 empty] | "____" ______________200_ г.
МУЗ МСЧ № 9 им.А.М.Тверье
(наименование стройки)
ЛОКАЛЬНЫЙ СМЕТНЫЙ РАСЧЕТ №
(локальная смета)
Капитальный ремонт. Установка перегородок из легкобетонных плит и облицовка труб ГКЛ в отделении переливания крови,
по адресу: ул. Бр.Игнатовых,2
(наименование работ и затрат, наименование объекта)
Основание: дефектная ведомость
|  |  | Сметная стоимость строительных работ ___________________________________________________________ | [5 empty] | 185441.1418 |  | руб.
|  |  | Средства на оплату труда ___________________________________________________________ | [5 empty] | ___________________________29246,95 |  | руб.
|  |  | Сметная трудоемкость ___________________________________________________________ | [5 empty] | ___________________________________________________________348,96 |  | чел.час
Составлен(а) в текущих (прогнозных) ценах по состоянию на 3 кв _2008_ г.
№ пп | Обоснование | Наименование | Ед. изм. | Кол. | Стоимость единицы, руб. |  |  |  | Общая стоимость, руб. |  |  |  | Т/з осн. раб.на ед. | Т/з осн. раб. Всего | Т/з мех. на ед. | Т/з мех. Всего
[5 empty] | Всего | В том числе |  |  | Всего | В том числе
[6 empty] | Осн.З/п | Эк.Маш | З/пМех |  | Осн.З/п | Эк.Маш | З/пМех
1 | 2 | 3 | 4 | 5 | 6 | 7 | 8 | 9 | 10 | 11 | 12 | 13 | 14 | 15 | 16 | 17
Раздел 1. Стены
1 | ТЕР46-03-007-03 | Пробивка проемов в конструкциях из кирпича | 1 м3 | 0.81 | 557.79 | 156.95 | 400.84 | 34.75 | 451.81 | 127.13 | 324.68 | 28.15 | 12.3 | 9.96 | 2.54 | 2.06
2 | ТЕР08-04-001-05 | Установка перегородок из легкобетонных плит: в 1 слой при высоте этажа до 4 м КОЭФ. К ПОЗИЦИИ: Новый коэффициент ОЗП=1,15; ЭМ=1,25; ЗПМ=1,25; ТЗ=1,15; ТЗМ=1,25 | 100 м2 перегородок (за вычетом проемов) | 1.59 | 10377.51 | 1382.81 | 322.18 | 36.75 | 16500.24 | 2198.66 | 512.26 | 58.43 | 105.8 | 168.22 | 3.7875 | 6.02
3 | ТЕР15-4-6 | Огрунтовка бетонных и оштукатуренных поверхностей: битумной грунтовкой (первый слой) | 100 м2 окрашиваемой поверхности | 8.51 | 299.46 | 110.78 | 9.86 | 0.14 | 2548.4 | 942.74 | 83.91 | 1.19 | 7.43 | 63.23 | 0.02 | 0.17
4 | ТЕР15-04-006-03 | Покрытие поверхностей грунтовкой глубокого проникновения: за 1 раз стен | 100 м2 покрытия | 8.51 | 153.52 | 89.6 | 1.18 | 0.14 | 1306.46 | 762.5 | 10.04 | 1.19 | 6.55 | 55.74 | 0.02 | 0.17
5 | ТЕР10-05-009-01 | Облицовка стен по одинарному металлическому каркасу из ПН и ПС профилей гипсокартонными листами в один слой (С 625) с оконным проемом (ниша под радиаторы) | 1 м2 стены за вычетом проемов | 22.1 | 131.65 | 21.06 | 0.66 | 0.06 | 2909.47 | 465.43 | 14.59 | 1.33 | 1.63 | 36.02 | 0.005 | 0.11
6 | ТЕР10-05-009-03 | Облицовка стен по одинарному металлическому каркасу из ПН и ПС профилей гипсокартонными листами в один слой (С 625) одним слоем глухих (закрытие труб) | 1 м2 стены | 10.6 | 108.46 | 19.25 | 0.65 | 0.06 | 1149.68 | 204.05 | 6.89 | 0.64 | 1.49 | 15.79 | 0.005 | 0.05
Раздел 2. Вывоз строительного мусора
7 | СЦП1-3-26 | Погрузочные работы при автомобильных перевозках: Мусор строительный | за т груза | 1.255 | 1.78 |  |  |  | 2.23
8 | СЦП3-3-25-1 | Перевозка навалочных грузов автомобилями-самосвалами (работающими вне карьеров), расстояние перевозки 25 км: класс груза 1 | 1 т | 1.255 | 22.04 |  | 22.04 |  | 27.66 |  | 27.66
9 | СЦП1-4-26 | Разгрузочные работы при автомобильных перевозках: Мусор строительный | за т груза | 1.255 | 2.52 |  |  |  | 3.16
Итого прямые затраты по смете в ценах 2001г. | [8 empty] | 24899.11 | 4700.51 | 980.03 | 90.93 |  | 348.96 |  | 8.58
Итого прямые затраты по смете с учетом коэффициентов к итогам | [8 empty] | 116412.5 | 28691.92 | 3638.36 | 555.03 |  | 348.96 |  | 8.58
В том числе, справочно:
Пересчет в цены 2008г. 3 кв ОЗП=6,104; ЭМ-ЗПМ=3,433; ЗПМ=6,104; МАТ=4,375 (Поз. 1-6) | [8 empty] | 91395.9 | 23991.4 | 2559.99 | 464.11
Вывоз строительного мусора ПЗ=4,555; ОЗП=4,555; ЭМ=4,555; ЗПМ=4,555; МАТ=4,555 (Поз. 7, 9, 8) | [8 empty] | 117.49 |  | 98.33
Накладные расходы | [8 empty] | 26117.52
В том числе, справочно:
95%*0,94 ФОТ (от 29246,95) (Поз. 1-6) | [8 empty] | 26117.52
Сметная прибыль | [8 empty] | 14623.49
В том числе, справочно:
50% ФОТ (от 29246,95) (Поз. 1-6) | [8 empty] | 14623.49
Итоги по смете:
Итого | [8 empty] | 157153.51 |  |  |  |  | 348.96 |  | 8.58
НДС 18% | [8 empty] | 28287.6318
ВСЕГО по смете | [8 empty] | 185441.1418 |  |  |  |  | 348.96 |  | 8.58
Составил Вшивкова Л.Л.
Проверил