## Локальная смета
СОГЛАСОВАНО: | [11 empty] | УТВЕРЖДАЮ:
________________________ | [11 empty] | _______________________________
"____" _____________ 200_ г. | [11 empty] | "____" _______________200_ г.
Гимназия №11
(наименование стройки)
ЛОКАЛЬНЫЙ СМЕТНЫЙ РАСЧЕТ №
(локальная смета)
Общестроительные работы по устранению предписаний ГПН
Основание:
|  | Сметная стоимость ___________________________________________________________ |  |  | ___________________________199,990 |  | тыс.руб. | 10коп
|  | строительных работ ___________________________________________________________ |  |  | ___________________________________________________________166,419 |  | тыс.руб.
|  | монтажных работ ___________________________________________________________ |  |  | ___________________________________________________________3,064 |  | тыс.руб.
|  | Средства на оплату труда ___________________________________________________________ |  |  | ___________________________10,481 |  | тыс.руб.
|  | Сметная трудоемкость ___________________________________________________________ |  |  | ___________________________________________________________115,88 |  | чел.час
Составлен(а) в текущих (прогнозных) ценах по состоянию на 4кв 2008 г.
№ пп | Обоснование | Наименование работ и затрат | Ед. изм. | Кол. | Стоимость единицы, руб. |  |  | Обоснова-ние, индекс | Общая стоимость, руб. |  |  |  | Затр.тр.раб-х не занятых обслуж.машин
[5 empty] | Всего | Экспл. маш. | Мат-ы |  | Всего | в т.ч. оплата труда | Экспл. маш. | Мат-ы | Обслуж-х машины
[5 empty] | оплата труда | в т.ч. оплата труда |  |  |  |  | в т.ч. оплата труда |  | на ед-цу | всего
1 | 2 | 3 | 4 | 5 | 6 | 7 | 8 | 9 | 10 | 11 | 12 | 13 | 14 | 15
Раздел 1. Новый Раздел
Перегородки
1 | ТЕР08-04-001-09 | Установка перегородок из гипсовых пазогребневых плит: в 1 слой при высоте этажа до 4 м | 100 м2 перегородок (за вычетом проемов) | 0.088 | 11497.27 | 251.76 | 9898.01 |  | 1011.76 | 118.58 | 22.15 | 871.03 | 100.71 | 8.86
[5 empty] | 1347.5 | 30.65 |  |  |  |  | 2.7 |  | 2.94 | 0.26
2 | ТЕР15-02-019-03 | Сплошное выравнивание поверхностей (однослойная штукатурка) из сухих растворных смесей толщиной до 10 мм: стен | 100 м2 оштукатуриваемой поверхности | 0.176 | 3686.9 | 44.44 | 2964.26 |  | 648.89 | 119.36 | 7.82 | 521.71 | 51.89 | 9.13
[5 empty] | 678.2 | 28.99 |  |  |  |  | 5.1 |  | 1.87 | 0.33
3 | ТЕР15-04-005-05 | Окраска поливинилацетатными водоэмульсионными составами улучшенная: по сборным конструкциям, подготовленным под окраску стен | 100 м2 окрашиваемой поверхности | 0.176 | 1234.5 | 8.15 | 902.12 |  | 217.27 | 57.06 | 1.43 | 158.78 | 25.41 | 4.47
[5 empty] | 324.23 | 0.14 |  |  |  |  | 0.02 |  | 0.11 | 0.02
Проемы
4 | ТЕР09-04-014-01 | Установка металлических дверей с площадью дверного проема: до 2,5 м2 | 1 м2 проема | 8.61 | 88.24 | 14.89 | 44.94 |  | 759.75 | 244.61 | 128.2 | 386.94 | 2.1 | 18.08
28.41
5 | прайс | Противопожарный дверной блок (0.9х2.1) | шт | 2 | 5190.39 |  | 5190.39 |  | 10380.78 |  |  | 10380.78
6 | прайс | Противопожарный дверной блок (0.7х2.1) | шт | 1 | 4488.07 |  | 4488.07 |  | 4488.07 |  |  | 4488.07
7 | прайс | Противопожарный дверной блок (0.7х1.8) | шт | 1 | 3662.43 |  | 3662.43 |  | 3662.43 |  |  | 3662.43
8 | прайс | Противопожарный дверной блок (1х2.1) | шт | 1 | 5291.46 |  | 5291.46 |  | 5291.46 |  |  | 5291.46
Пол
9 | ТЕРр57-02-01 | Разборка покрытий полов: из линолеума | 100 м2 покрытий | 0.046 | 131.48 | 5.28 |  |  | 6.05 | 5.81 | 0.24 |  | 11.39 | 0.52
[5 empty] | 126.2 | 1.78 |  |  |  |  | 0.08 |  | 0.13 | 0.01
10 | ТЕРр57-03-01 | Разборка плинтусов деревянных | 100 м плинтусов | 0.071 | 41.77 |  |  |  | 2.97 | 2.97 |  |  | 3.77 | 0.27
41.77
11 | ТЕРр57-11-05 | Устройство оснований под покрытие пола из фанеры площадью: до 20 м2 | 100 м2 основания | 0.046 | 555.15 | 10.26 |  |  | 25.54 | 25.07 | 0.47 |  | 46.06 | 2.12
[5 empty] | 544.89 | 1.37 |  |  |  |  | 0.06 |  | 0.18 | 0.01
12 | СЦМ-102-0264 | Фанера строительная | м3 | 0.06 | 4275.38 |  | 4275.38 |  | 256.52 |  |  | 256.52
13 | ТЕРр62-40-02 | Протирка олифой поверхности фанеры | 100 м2 протертой поверхности | 0.046 | 46.97 |  | 7.69 |  | 2.16 | 1.81 |  | 0.35 | 3.51 | 0.16
39.28
14 | ТЕР11-01-036-03 | Устройство покрытий из линолеума насухо из готовых ковров на комнату | 100 м2 покрытия | 0.046 | 7402.61 | 50.97 | 7148.16 |  | 340.52 | 9.36 | 2.34 | 328.82 | 17.2 | 0.79
[5 empty] | 203.48 | 4.65 |  |  |  |  | 0.21 |  | 0.82 | 0.04
15 | СЦМ-101-0562 | Линолеум поливинилхлоридный на теплоизолирующей подоснове марок ПР-ВТ, ВК-ВТ, ЭК-ВТ | м2 | -4.692 | 70.08 |  | 70.08 |  | -328.82 |  |  | -328.82
16 | прайс | Линолеум противопожарный | м2 | 4.692 | 137.55 |  | 137.55 |  | 645.38 |  |  | 645.38
17 | ТЕР11-01-040-01 | Устройство плинтусов поливинилхлоридных на клее КН-2 | 100 м плинтусов | 0.071 | 686.99 | 2.32 | 559.8 |  | 48.78 | 8.87 | 0.16 | 39.75 | 8.99 | 0.64
[5 empty] | 124.87 | [7 empty] | 0.03
Стены
18 | ТЕР10-05-009-03 | Облицовка стен по одинарному металлическому каркасу из ПН и ПС профилей гипсокартонными листами в один слой (С 625) одним слоем глухих | 1 м2 стены | 29.2 | 108.46 | 0.65 | 88.56 |  | 3167.03 | 562.1 | 18.98 | 2585.95 | 1.49 | 43.51
[5 empty] | 19.25 | 0.06 |  |  |  |  | 1.75 |  | 0.005 | 0.15
19 | ТЕР15-04-005-05 | Окраска поливинилацетатными водоэмульсионными составами улучшенная: по сборным конструкциям, подготовленным под окраску стен | 100 м2 окрашиваемой поверхности | 0.292 | 1234.5 | 8.15 | 902.12 |  | 360.47 | 94.68 | 2.38 | 263.41 | 25.41 | 7.42
[5 empty] | 324.23 | 0.14 |  |  |  |  | 0.04 |  | 0.11 | 0.03
20 | ТЕР15-04-038-04 | Покрытие масляными и спиртовыми лаками по окрашиваемой или огрунтованной поверхности: за 1 раз стен | 100 м2 окрашиваемой поверхности или покрытия | 0.292 | 427.96 | 1.18 | 337.18 |  | 124.96 | 26.16 | 0.34 | 98.46 | 6.55 | 1.91
[5 empty] | 89.6 | 0.14 |  |  |  |  | 0.04 |  | 0.02 | 0.01
21 | ТЕР09-04-014-01 | Демонтаж металлических дверей с площадью дверного проема: до 2,5 м2 | 1 м2 проема | 1.68 | 30.31 | 10.42 |  |  | 50.92 | 33.41 | 17.51 |  | 2.1 | 3.53
|  | КОЭФ. К ПОЗИЦИИ: Новый коэффициент ОЗП=0,7; ЭМ=0,7; ЗПМ=0,7; МАТ=0 |  |  | 19.89
22 | ТЕР46-04-012-03 | Разборка деревянных заполнений проемов дверных | 100 м2 | 0.0168 | 1510.47 | 314.47 |  |  | 25.38 | 20.1 | 5.28 |  | 103.91 | 1.75
[5 empty] | 1196 | 105.88 |  |  |  |  | 1.78 |  | 7.74 | 0.13
23 | ТЕР10-01-039-01 | Установка блоков в наружных и внутренних дверных проемах в каменных стенах площадью проема до 3 м2 | 100 м2 проемов | 0.0336 | 32012.53 | 1262.06 | 29387.53 |  | 1075.62 | 45.79 | 42.41 | 987.42 | 104.28 | 3.5
[5 empty] | 1362.94 | 178.42 |  |  |  |  | 5.99 |  | 13.34 | 0.45
24 | СЦМ-203-0199 | Блоки дверные однопольные с полотном глухим ДГ 21-9, пл.1.80 м2; ДГ 21-10, пл.2.01 м2 | м2 | -3.36 | 267.34 |  | 267.34 |  | -898.26 |  |  | -898.26
25 | СЦМ-101-0950 | Замки врезные оцинкованные с цилиндровым механизмом | шт | 2 | 80.79 |  | 80.79 |  | 161.58 |  |  | 161.58
26 | прайс | Блоки дверные однопольные с полотном глухим типа "Бекар" | шт | 2 | 1050.73 |  | 1050.73 |  | 2101.46 |  |  | 2101.46
27 | ТЕРр62-10-01 | Улучшенная масляная окраска ранее окрашенных дверей за один раз с расчисткой старой краски: до 10 % | 100 м2 окрашиваемой поверхности | 0.013 | 973.03 | 8.71 | 503.07 |  | 12.65 | 6 | 0.11 | 6.54 | 37.5 | 0.49
[5 empty] | 461.25 | 1.37 |  |  |  |  | 0.02 |  | 0.16
Потолок
28 | ТЕР15-01-047-15 | Устройство подвесных потолков типа Армстронг ("Байкал", "Волга", Taurus и др.) по каркасу из оцинкованного профиля | 100 м2 поверхности облицовки | 0.046 | 1765.36 | 394.45 |  |  | 81.21 | 63.07 | 18.14 |  | 102.46 | 4.71
[5 empty] | 1370.91 | 10.4 |  |  |  |  | 0.48 |  | 5.34 | 0.25
29 | СЦМ-101-2414-101 | Панели потолочные типа Армстронг ("Байкал") с комплектующими | м2 | 4.6 | 48.94 |  | 48.94 |  | 225.12 |  |  | 225.12
Электромонтажные работы
30 | ТЕРм08-03-591-01 | Выключатель: одноклавишный неутопленного типа при открытой проводке | 100 шт. | 0.01 | 1356.35 | 17.69 | 782.11 |  | 13.56 | 5.57 | 0.18 | 7.81 | 39.5 | 0.4
[5 empty] | 556.55 | 0.55 |  |  |  |  | 0.01 |  | 0.06
31 | ТЕРм08-03-594-11 | Светильники с люминесцентными лампами в подвесных потолках, устанавливаемый на подвесках, количество ламп в светильнике до: 4 | 100 шт. | 0.01 | 20545.75 | 3015.07 | 13064.15 |  | 205.46 | 44.67 | 30.15 | 130.64 | 317 | 3.17
[5 empty] | 4466.53 | 1390.45 |  |  |  |  | 13.9 |  | 77.2 | 0.77
32 | ТЕРм08-02-412-01 | Затягивание проводов в проложенные трубы . Провод первый одножильный или многожильный в общей оплетке, суммарное сечение, мм2, до: 2,5 | 100 м | 0.08 | 335.62 | 2.31 | 258.25 |  | 26.85 | 6 | 0.18 | 20.67 | 5.61 | 0.45
[5 empty] | 75.06 | 0.18 |  |  |  |  | 0.01 |  | 0.02
33 | СЦМ-501-0586-69 | Кабели силовые на напряжение 660 В с медными жилами с поливинилхлоридной изоляцией и оболочкой марки ВВГ 3х1.5 мм2 | 1000 м | 0.008 | 5100.26 |  | 5100.26 |  | 40.8 |  |  | 40.8
34 | СЦМ-545-1201 | Выключатель одноклавишный | шт | 1 | 8.5 |  | 8.5 |  | 8.5 |  |  | 8.5
35 | СЦМ-546-0601 | Светильники с люминесцентными лампами для общественных помещений, потолочный с рассеивателем цельным из оргстекла, со стартерными ПРА, тип ЛПО02-4х40/П-01 УХЛ4 | шт | 1 | 226.96 |  | 226.96 |  | 226.96 |  |  | 226.96
36 | СЦМ-530-0102 | Трубы из полиэтилена наружным диаметром 16 мм | 10 м | 0.8 | 23.86 |  | 23.86 |  | 19.09 |  |  | 19.09
Прочие работы
37 | СЦП1-3-26 | Погрузочные работы при автомобильных перевозках: Мусор строительный | за т груза | 0.03 | 1.78 |  |  |  | 0.05
38 | СЦП3-3-20-1 | Вывозка мусора автомобилями, расстояние перевозки 20 км: | 1 т | 0.03 | 18.7 |  |  |  | 0.56
Итого прямые затраты по смете в ценах 2001г. | [8 empty] | 34489.48 | 1501.05 | 298.47 | 32689.35 |  | 115.88
[11 empty] | 32.19 |  |  | 2.46
Итого прямые затраты по смете с учетом коэффициентов к итогам | [8 empty] | 156557.64 | 10261.18 | 1209.81 | 145009.94 |  | 115.88
[11 empty] | 220.07 |  |  | 2.46
В том числе, справочно:
ОЗП=6,836; ЭМ-ЗПМ=3,717; ЗПМ=6,836; МАТ=4,436 (Поз. 1-3, 19-20, 28-29, 4-8, 21, 9-13, 27, 14-18, 23-26, 22, 36, 38, 30-35) | [8 empty] | 121992.06
ПЗ=4,873 (Поз. 36, 38) | [8 empty] | 76.1
Накладные расходы | [8 empty] | 7684.86
В том числе, справочно:
78%*0.94 ФОТ (от 10481,25) (Поз. 1-3, 19-20, 28-29, 4-8, 21, 9-13, 27, 14-18, 23-26, 22, 30-34) | [8 empty] | 7684.86
Сметная прибыль | [8 empty] | 5240.65
В том числе, справочно:
50% ФОТ (от 10481,25) (Поз. 1-3, 19-20, 28-29, 4-8, 21, 9-13, 27, 14-18, 23-26, 22, 30-34) | [8 empty] | 5240.65
Итоги по смете:
Итого Строительные работы | [8 empty] | 166419.06 |  |  |  |  | 111.86
1.69
Итого Монтажные работы | [8 empty] | 3064.09 |  |  |  |  | 4.02
0.77
Итого | [8 empty] | 169483.15 |  |  |  |  | 115.88
2.46
В том числе:
Материалы | [8 empty] | 145009.94
Машины и механизмы | [8 empty] | 1209.81
ФОТ | [8 empty] | 10481.25
Накладные расходы | [8 empty] | 7684.86
Сметная прибыль | [8 empty] | 5240.65
НДС 18% | [8 empty] | 30506.97
ВСЕГО по смете | [8 empty] | 199990.12 |  |  |  |  | 115.88
2.46
Составил
Проверил