## Локальная смета
Приложение 1.2
| СОГЛАСОВАНО: | [11 empty] | УТВЕРЖДАЮ:
| _____________________________ | [11 empty] | __________________________
| " _____ " ________________ 200_ г. | [11 empty] | "____" ______________200_ г.
Здравоохранение - 2008г. МУЗ "МСЧ № 11"
(наименование стройки)
ЛОКАЛЬНЫЙ СМЕТНЫЙ РАСЧЕТ №
(локальная смета)
|  | на | устройство входной группы гистологии, оконных решеток и сан узла., капитальный ремонт
(наименование работ и затрат, наименование объекта)
Основание: дефектная ведомость
|  |  | Сметная стоимость строительных работ ___________________________________________________________ | [5 empty] | ___________________________99993,41 |  | руб.
|  |  | Средства на оплату труда ___________________________________________________________ | [5 empty] | ___________________________12168,57 |  | руб.
|  |  | Сметная трудоемкость ___________________________________________________________ | [5 empty] | ___________________________________________________________134,5 |  | чел.час
Составлен(а) в текущих (прогнозных) ценах по состоянию на 4 кв. 2008_ г.
№ пп | Обоснование | Наименование | Ед. изм. | Кол. | Стоимость единицы, руб. |  |  |  | Общая стоимость, руб. |  |  |  | Т/з осн. раб.на ед. | Т/з осн. раб. Всего | Т/з мех. на ед. | Т/з мех. Всего
[5 empty] | Всего | В том числе |  |  | Всего | В том числе
[6 empty] | Осн.З/п | Эк.Маш | З/пМех |  | Осн.З/п | Эк.Маш | З/пМех
1 | 2 | 3 | 4 | 5 | 6 | 7 | 8 | 9 | 10 | 11 | 12 | 13 | 14 | 15 | 16 | 17
Раздел 1. Общестроительные работы.
1 | ТЕР46-04-012-01 | Разборка деревянных заполнений проемов оконных с подоконными досками | 100 м2 | 0.0195 | 2484.57 | 2170.1 | 314.47 | 105.88 | 48.45 | 42.32 | 6.13 | 2.06 | 188.54 | 3.68 | 7.74 | 0.15
2 | ТЕР46-04-001-04 | Разборка стен кирпичных | 1 м3 | 0.7 | 285.39 | 103.91 | 181.48 | 15.73 | 199.77 | 72.74 | 127.03 | 11.01 | 8.24 | 5.77 | 1.15 | 0.81
3 | ТЕРр53-25-01 | Устройство металлических перемычек в стенах существующих зданий | 1 т металлоконструкций перемычек | 0.03 | 11178.09 | 2040.32 | 84.26 | 6.43 | 335.34 | 61.21 | 2.53 | 0.19 | 165.88 | 4.98 | 0.67 | 0.02
4 | ТЕРр53-20-01 | Кладка отдельных участков стен из кирпича наружных: простых | 100 м3 кладки | 0.0054 | 62050.45 | 6722.22 | 3502.38 | 613.08 | 335.07 | 36.3 | 18.91 | 3.31 | 563 | 3.04 | 39 | 0.21
5 | ТЕР09-04-014-01 | Установка металлических дверей с площадью дверного проема: до 2,5 м2 | 1 м2 проема | 2.31 | 88.24 | 28.41 | 14.89 |  | 203.83 | 65.63 | 34.4 |  | 2.1 | 4.85
6 | СЦМ-201-9316-1 | Блоки дверные металлические окрашенные за 2 раза | м2 | 2.31 | 807.43 |  |  |  | 1865.16
7 | СЦМ-101-9411-51 | Замки накладные приварные для металлических дверей | шт | 1 | 173.44 |  |  |  | 173.44
8 | ТЕР26-01-037-01(прим) | Изоляция изделиями из волокнистых и зернистых материалов на битуме дверных полотен | 1 м3 изоляции | 0.1386 | 698.13 | 274.15 | 81.72 |  | 96.76 | 38 | 11.33 |  | 20.04 | 2.78 | 0.69 | 0.1
9 | СЦМ-104-9132-1 | Материал теплоизоляционный (Ursa) | м3 | 0.1344 | 424.28 |  |  |  | 57.02
10 | ТЕР09-05-001-01(прим) | Облицовка дверей фанерой | 100 м2 | 0.0231 | 466.04 | 410.96 | 35.15 | 1.89 | 10.77 | 9.49 | 0.81 | 0.04 | 32.59 | 0.75 | 0.31 | 0.01
11 | СЦМ-102-0266 | Фанера декоративная марки ДФ-2 толщиной 5 мм | м3 | 0.12 | 6243.54 |  |  |  | 749.22
12 | ТЕР27-04-001-04 | Устройство подстилающих и выравнивающих слоев оснований из щебня (крыльцо) | 100 м3 материала основания (в плотном теле) | 0.0007 | 3695.77 | 278.43 | 3378.84 | 356.06 | 2.59 | 0.19 | 2.37 | 0.25 | 24.19 | 0.02 | 20.6 | 0.01
13 | СЦМ-409-9037 | Щебень шлаковый доменный и сталеплавильный для дорожного строительства класса 1 фракции 10-20 мм | м3 | 0.7 | 129.01 |  |  |  | 90.31
14 | ТЕР06-01-001-01 | Устройство бетонной подготовки (крыльцо) | 100 м3 бетона, бутобетона и железобетона в деле | 0.0094 | 41696.9 | 1806.37 | 959.03 | 163.17 | 391.95 | 16.98 | 9.01 | 1.53 | 163.03 | 1.53 | 10.51 | 0.1
15 | ТЕР09-03-037-01 | Монтаж рам коробчатого сечения пролетом до 24 м (козырек) | 1 т конструкций | 0.036 | 1223.76 | 254.73 | 602.29 | 118.98 | 44.06 | 9.17 | 21.68 | 4.28 | 19.49 | 0.7 | 7.77 | 0.28
16 | СЦМ-201-9002 | Конструкции стальные | т | 0.036 | 7793.05 |  |  |  | 280.55
17 | ТЕР09-04-002-01 | Монтаж кровельного покрытия из профилированного листа при высоте здания до 25 м (козырек) | 100 м2 покрытия | 0.023 | 973.57 | 442.33 | 352.1 | 47.23 | 22.39 | 10.17 | 8.1 | 1.09 | 35.5 | 0.82 | 2.93 | 0.07
18 | СЦМ-101-9910 | Стальной гнутый профиль (профилированный настил) | т | 0.017 | 16773 |  |  |  | 285.14
19 | ТЕР09-06-001-02 | Монтаж решеток оконных | 1 т конструкций | 0.5 | 915.7 | 617.1 | 174.33 | 1.89 | 457.85 | 308.55 | 87.17 | 0.95 | 50.79 | 25.4 | 0.31 | 0.16
20 | СЦМ-201-9002 | Конструкции стальные | т | 0.5 | 7793.05 |  |  |  | 3896.53
21 | ТЕР12-01-010-01 | Устройство мелких покрытий (брандмауэры, парапеты, свесы и т.п.) из листовой оцинкованной стали | 100 м2 покрытия | 0.037 | 8320.86 | 1369.91 | 23.38 | 3.14 | 307.87 | 50.69 | 0.87 | 0.12 | 112.75 | 4.17 | 0.27 | 0.01
22 | ТЕР15-04-030-04 | Масляная окраска металлических поверхностей: решеток, переплетов, труб диаметром менее 50 мм и т.п., количество окрасок 2 | 100 м2 окрашиваемой поверхности | 0.25 | 1351.54 | 896.07 | 2.73 | 0.14 | 337.89 | 224.02 | 0.68 | 0.04 | 71.06 | 17.77 | 0.04 | 0.01
23 | ТЕР10-05-001-02 | Устройство перегородок с одинарным металлическим каркасом и однослойной обшивкой гипсокартонными листами с обеих сторон (С 111) с изоляцией с одним дверным проемом | 100 м2 перегородки за вычетом проемов | 0.043 | 12915.05 | 1330.76 | 10.09 |  | 555.35 | 57.22 | 0.43 |  | 2.38 | 0.1 | 0.01
24 | ТЕРр61-20-01 | Ремонт штукатурки наружных прямолинейных откосов по камню и бетону цементно-известковым раствором: с земли и лесов | 100 м2 отремонтированной поверхности | 0.005 | 6260.82 | 4275.35 | 4.12 |  | 31.3 | 21.38 | 0.02 |  | 323.4 | 1.62
25 | ТЕРр61-07-01 | Ремонт штукатурки откосов внутри здания по камню и бетону цементно-известковым раствором: прямолинейных | 100 м2 отремонтированной поверхности | 0.0075 | 6916.33 | 4887.85 | 47.13 | 15.87 | 51.87 | 36.66 | 0.35 | 0.12 | 383.06 | 2.87 | 1.16 | 0.01
26 | ТЕР46-04-012-03 | Разборка деревянных заполнений проемов дверных и воротных | 100 м2 | 0.02 | 1510.47 | 1196 | 314.47 | 105.88 | 30.21 | 23.92 | 6.29 | 2.12 | 103.91 | 2.08 | 7.74 | 0.15
27 | ТЕР10-01-039-03 | Установка блоков в наружных и внутренних дверных проемах в перегородках и деревянных нерубленых стенах площадью проема до 3 м2 | 100 м2 проемов | 0.02 | 32721.06 | 1467.4 | 301.92 |  | 654.42 | 29.35 | 6.04 |  | 115 | 2.3 | 3.9 | 0.08
28 | ТЕР15-04-025-06 | Улучшенная окраска масляными составами по дереву: блоков, подготовленных под вторую окраску дверных | 100 м2 окрашиваемой поверхности | 0.054 | 526.32 | 335.53 | 1.95 | 0.14 | 28.42 | 18.12 | 0.11 | 0.01 | 25.97 | 1.4 | 0.03
29 | СЦМ-101-0953 | Ручки-скобы из алюминиевого сплава анодированная | шт | 2 | 18.33 |  |  |  | 36.66
30 | ТЕР15-01-019-01 | Гладкая облицовка стен, столбов, пилястр и откосов (без карнизных, плинтусных и угловых плиток) без установки плиток туалетного гарнитура на цементном растворе: по кирпичу и бетону | 100 м2 поверхности облицовки | 0.128 | 10881.29 | 2979.96 | 37.76 | 11.76 | 1392.81 | 381.43 | 4.83 | 1.51 | 228 | 29.18 | 0.86 | 0.11
31 | ТЕРр62-07-05 | Улучшенная масляная окраска ранее окрашенных стен за два раза с расчисткой старой краски: до 35 % | 100 м2 окрашиваемой поверхности | 0.2255 | 1341.26 | 629.64 | 8.71 | 1.37 | 302.45 | 141.98 | 1.96 | 0.31 | 51.19 | 11.54 | 0.16 | 0.04
Раздел 2. Сан. узел.
32 | ТЕРр65-04-02 | Демонтаж санитарных приборов: унитазов и писсуаров | 100 приборов | 0.02 | 787.44 | 775.66 | 11.78 | 3.97 | 15.75 | 15.51 | 0.24 | 0.08 | 63.84 | 1.28 | 0.29 | 0.01
33 | ТЕР17-01-003-01 | Установка унитазов: с бачком непосредственно присоединенным | 10 комплектов | 0.1 | 3720.27 | 333.38 | 43.53 | 4.38 | 372.03 | 33.34 | 4.35 | 0.44 | 24.64 | 2.46 | 0.71 | 0.07
34 | ТЕРр65-03-07 | Снятие смесителя : без душевой сетки | 100 шт. арматуры | 0.01 | 448.87 | 446.03 | 2.84 | 0.96 | 4.49 | 4.46 | 0.03 | 0.01 | 36.71 | 0.37 | 0.07
35 | ТЕРр65-04-01 | Демонтаж санитарных приборов: умывальников и раковин | 100 приборов | 0.01 | 633.85 | 623.29 | 10.56 | 3.56 | 6.34 | 6.23 | 0.11 | 0.04 | 51.3 | 0.51 | 0.26
36 | ТЕР17-01-005-02 | Установка моек: на два отделения | 10 комплектов | 0.1 | 5242.95 | 346.24 | 56.53 | 8.76 | 524.3 | 34.62 | 5.65 | 0.88 | 25.31 | 2.53 | 1.03 | 0.1
37 | СЦМ-300-1527 | Смесители латунные с гальванопокрытием для мойки настольный с верхней камерой смешения | шт | 1 | 117.5 |  |  |  | 117.5
38 | СЦМ-300-1520 | Подводки гибкие армированные резиновые 500 мм | шт | 2 | 28.18 |  |  |  | 56.36
Итого прямые затраты по смете в ценах 2001г. | [8 empty] | 14372.22 | 1749.68 | 361.43 | 30.39 |  | 134.5 |  | 2.51
Итого прямые затраты по смете с учетом коэффициентов к итогам | [8 empty] | 67789.33 | 11960.82 | 1438.23 | 207.75 |  | 134.5 |  | 2.51
В том числе, справочно:
К-т 4 кв. 2008г. ОЗП=6,836; ЭМ-ЗПМ=3,717; ЗПМ=6,836; МАТ=4,436 (Поз. 1-2, 7, 26, 3-6, 10-11, 15-20, 8-9, 12-14, 21-22, 28-30, 23, 27, 24-25, 31-32, 34-35, 33, 36-38) | [8 empty] | 53417.11 | 10211.13 | 1076.79 | 177.36
Накладные расходы | [8 empty] | 10866.53
В том числе, справочно:
95%*0,94 ФОТ (от 12168,57) (Поз. 1-2, 7, 26, 3-6, 10-11, 15-20, 8-9, 12-14, 21-22, 28-30, 23, 27, 24-25, 31-32, 34-35, 33, 36-38) | [8 empty] | 10866.53
Сметная прибыль | [8 empty] | 6084.32
В том числе, справочно:
50% ФОТ (от 12168,57) (Поз. 1-2, 7, 26, 3-6, 10-11, 15-20, 8-9, 12-14, 21-22, 28-30, 23, 27, 24-25, 31-32, 34-35, 33, 36-38) | [8 empty] | 6084.32
Итоги по смете:
Итого | [8 empty] | 84740.18 |  |  |  |  | 134.5 |  | 2.51
В том числе:
Материалы | [8 empty] | 54390.28
Машины и механизмы | [8 empty] | 1438.23
ФОТ | [8 empty] | 12168.57
Накладные расходы | [8 empty] | 10866.53
Сметная прибыль | [8 empty] | 6084.32
НДС 18% | [8 empty] | 15253.23
ВСЕГО по смете | [8 empty] | 99993.41 |  |  |  |  | 134.5 |  | 2.51
Составил
Проверил