## Локальная смета
| СОГЛАСОВАНО: | [11 empty] | УТВЕРЖДАЮ:
| _____________________________ | [11 empty] | __________________________
| " 15 " октября 2008 г. | [11 empty] | "____" ______________200_ г.
МОУ лицей № 5 г. Перми по ул. А. Пархоменко, д.2 Орджоникидзевского района
(наименование стройки)
ЛОКАЛЬНЫЙ СМЕТНЫЙ РАСЧЕТ №
(локальная смета)
на монтаж системы вентиляции в столовой (капитальный ремонт) в МОУ "Лицей №5" г.Пермь, ул.Пархоменко,2.
(наименование работ и затрат, наименование объекта)
Основание:
|  |  | Сметная стоимость ___________________________________________________________ | [5 empty] | ___________________________499593,44 |  | руб.
|  |  | строительных работ ___________________________________________________________ | [5 empty] | ___________________________________________________________309545,76 |  | руб.
|  |  | монтажных работ ___________________________________________________________ | [5 empty] | ___________________________________________________________90369,09 |  | руб.
|  |  | прочих ___________________________________________________________ | [5 empty] | ___________________________________________________________15167,77 |  | руб.
|  |  | Средства на оплату труда ___________________________________________________________ | [5 empty] | ___________________________28141,8 |  | руб.
|  |  | Сметная трудоемкость ___________________________________________________________ | [5 empty] | ___________________________________________________________311,03 |  | чел.час
Составлен(а) в текущих (прогнозных) ценах по состоянию на 4 квартал 2008 г.
№ пп | Обоснование | Наименование | Ед. изм. | Кол. | Стоимость единицы, руб. |  |  |  | Общая стоимость, руб. |  |  |  | Т/з осн. раб.на ед. | Т/з осн. раб. Всего | Т/з мех. на ед. | Т/з мех. Всего
[5 empty] | Всего | В том числе |  |  | Всего | В том числе
[6 empty] | Осн.З/п | Эк.Маш | З/пМех |  | Осн.З/п | Эк.Маш | З/пМех
1 | 2 | 3 | 4 | 5 | 6 | 7 | 8 | 9 | 10 | 11 | 12 | 13 | 14 | 15 | 16 | 17
Раздел 1. Приточная установка П1
1 | ТЕР20-06-002-1 прим. | Установка камер приточных типовых производительностью до 10 тыс.м3/час | 1 камера | 1 | 951.7 | 571.29 | 124.26 | 3.46 | 951.7 | 571.29 | 124.26 | 3.46 | 43.71 | 43.71 | 0.55 | 0.55
Н | 1. 300-9165 | Камеры приточные | компл | 1 1
2 | ТЕР20-01-001-15 | Прокладка воздуховодов класса Н (нормальные) из листовой стали толщиной 1 мм, периметром 3700 мм от 4100 до 4500 мм | 100 м2 поверхности воздуховодов | 0.084 | 24841.51 | 847.53 | 118.24 | 4.56 | 2086.69 | 71.19 | 9.93 | 0.38 | 68.02 | 5.71 | 0.72 | 0.06
Н | 1. 300-0475 | Крепления для воздуховодов подвески СТД6208, СТД6209, СТД6210 | т | 0 | 8430.99
Н | 2. 300-9110-19 | Дроссель-клапаны в обечайке с сектором управления из листовой и сортовой стали прямоугольные периметром от 4100 до 4500 мм | шт | 0 | 3078.17
Н | 3. 300-9430-4 | Сетки металлические в рамках площадью в свету м2 более 0,5 | м2 | 0 | 61.76
Н | 4. 300-9640-1 | Заглушки питометражных лючков СТД-8281 в сборе с ниппелем | шт | 0 | 2.11
3 | ТЕР20-01-001-9 | Прокладка воздуховодов класса Н (нормальные) из листовой стали толщиной 0,7 мм, периметром 1000 мм | 100 м2 поверхности воздуховодов | 0.035 | 23108.97 | 1914.98 | 113.41 | 6.45 | 808.81 | 67.02 | 3.97 | 0.23 | 153.69 | 5.38 | 1.02 | 0.04
Н | 1. 300-0475 | Крепления для воздуховодов подвески СТД6208, СТД6209, СТД6210 | т | 0 | 8430.99
Н | 2. 300-9110-13 | Дроссель-клапаны в обечайке с сектором управления из листовой и сортовой стали прямоугольные периметром до 900 мм | шт | 0 | 196.48
Н | 3. 300-9430-4 | Сетки металлические в рамках площадью в свету м2 более 0,5 | м2 | 0 | 61.76
Н | 4. 300-9640-1 | Заглушки питометражных лючков СТД-8281 в сборе с ниппелем | шт | 0 | 2.11
4 | ТЕР20-01-001-10 | Прокладка воздуховодов класса Н (нормальные) из листовой стали толщиной 0,7 мм, периметром от 1100 до 1600 мм | 100 м2 поверхности воздуховодов | 0.203 | 22770.39 | 1656.93 | 106.16 | 5.97 | 4622.39 | 336.36 | 21.55 | 1.21 | 132.98 | 26.99 | 0.95 | 0.19
Н | 1. 300-0475 | Крепления для воздуховодов подвески СТД6208, СТД6209, СТД6210 | т | 0 | 8430.99
Н | 2. 300-9110-14 | Дроссель-клапаны в обечайке с сектором управления из листовой и сортовой стали прямоугольные периметром до 1600 мм | шт | 0 | 556.7
Н | 3. 300-9430-4 | Сетки металлические в рамках площадью в свету м2 более 0,5 | м2 | 0 | 61.76
Н | 4. 300-9640-1 | Заглушки питометражных лючков СТД-8281 в сборе с ниппелем | шт | 0 | 2.11
5 | ТЕР20-01-001-11 | Прокладка воздуховодов класса Н (нормальные) из листовой стали толщиной 0,7 мм, периметром до 2400 мм | 100 м2 поверхности воздуховодов | 0.42 | 22367.54 | 1246.75 | 125.44 | 4.4 | 9394.37 | 523.64 | 52.68 | 1.85 | 100.06 | 42.03 | 0.71 | 0.3
Н | 1. 300-0475 | Крепления для воздуховодов подвески СТД6208, СТД6209, СТД6210 | т | 0 | 8430.99
Н | 2. 300-9110-15 | Дроссель-клапаны в обечайке с сектором управления из листовой и сортовой стали прямоугольные периметром до 2400 мм | шт | 0 | 1473.59
Н | 3. 300-9430-4 | Сетки металлические в рамках площадью в свету м2 более 0,5 | м2 | 0 | 61.76
Н | 4. 300-9640-1 | Заглушки питометражных лючков СТД-8281 в сборе с ниппелем | шт | 0 | 2.11
6 | ТЕР20-02-002-1 | Установка решеток жалюзийных площадью в свету до 0,5 м2 | 1 решетка | 1 | 83.91 | 18.63 | 2.44 |  | 83.91 | 18.63 | 2.44 |  | 1.46 | 1.46 | 0.01 | 0.01
7 | ТЕР20-02-004-7 | Установка клапанов обратных периметром до 2400 мм | 1 клапан | 1 | 1955.8 | 26.23 | 4.07 | 0.16 | 1955.8 | 26.23 | 4.07 | 0.16 | 2.08 | 2.08 | 0.02 | 0.02
8 | ТЕР20-02-004-15 | Установка клапанов огнезадерживающих периметром до 1600 мм | 1 клапан | 1 | 4079.82 | 51.94 | 5.36 |  | 4079.82 | 51.94 | 5.36 |  | 4.02 | 4.02 | 0.01 | 0.01
9 | СЦМ-300-9170-45 | Клапаны огнезадерживающие АЗЕ 106 (серия 5.904-70-93) с пределом огнестойкости 1 час, периметром до 1600 мм | шт | -1 | 3915.69 |  |  |  | -3915.69
10 | ТЕР20-02-003-11 | Установка решеток жалюзийных стальных щелевых регулирующих (Р) номер 200 размер 200х200 мм | 1 решетка | 6 | 105.22 | 13.65 | 1.23 |  | 631.32 | 81.9 | 7.38 |  | 1.07 | 6.42 | 0.01 | 0.06
11 | ТЕР20-02-002-1 | Установка решеток жалюзийных площадью в свету до 0,5 м2 | 1 решетка | 5 | 83.91 | 18.63 | 2.44 |  | 419.55 | 93.15 | 12.2 |  | 1.46 | 7.3 | 0.01 | 0.05
Итого прямые затраты по разделу в ценах 2001г. | [8 empty] | 21118.67 | 1841.35 | 243.84 | 7.29 |  | 145.1 |  | 1.29
Итого прямые затраты по разделу с учетом коэффициентов к итогам | [8 empty] | 100069.45 | 14475.57 | 1161.36 | 62.28 |  | 166.87 |  | 1.61
Накладные расходы | [8 empty] | 15742.75
Сметная прибыль | [8 empty] | 10256.45
Итого по разделу 1 Приточная установка П1 | [8 empty] | 126068.65 |  |  |  |  | 166.87 |  | 1.61
Раздел 2. Строительные работы
12 | ТЕР46-03-007-3 | Пробивка проемов в конструкциях из кирпича КОЭФ. К ПОЗИЦИИ: 3.1 При работах на высоте от опорной площадки более 1,5м ОЗП=1,2; ЭМ=1,2; ЗПМ=1,2; ТЗ=1,2; ТЗМ=1,2 | 1 м3 | 0.12 | 669.35 | 188.34 | 481.01 | 41.7 | 80.32 | 22.6 | 57.72 | 5 | 14.76 | 1.77 | 3.048 | 0.37
13 | ТЕР46-03-017-3 | Заделка отверстий, гнезд и борозд в стенах и перегородках железобетонных площадью до 0,1 м2 | 1 м3 заделки | 0.08 | 2393.82 | 869.93 | 33.99 |  | 191.51 | 69.59 | 2.72 |  | 75.58 | 6.05 | 0.43 | 0.03
Итого прямые затраты по разделу в ценах 2001г. | [8 empty] | 271.83 | 92.19 | 60.44 | 5 |  | 7.82 |  | 0.4
Итого прямые затраты по разделу с учетом коэффициентов к итогам | [8 empty] | 1399.23 | 630.21 | 240.25 | 34.18 |  | 7.82 |  | 0.4
Накладные расходы | [8 empty] | 686.98
Сметная прибыль | [8 empty] | 465.07
Итого по разделу 2 Строительные работы | [8 empty] | 2551.28 |  |  |  |  | 7.82 |  | 0.4
Раздел 3. Электромонтажные работы
14 | ТЕРм8-03-572-3 | Блок управления шкафного исполнения или распределительный пункт (шкаф), устанавливаемый на стене, высота и ширина, мм, до 600х600 | шт. | 1 | 281.53 | 32.69 | 30.94 | 1.84 | 281.53 | 32.69 | 30.94 | 1.84 | 2.32 | 2.32 | 0.2 | 0.2
15 | ТЕРм8-03-526-2 | Выключатели установочные автоматические (автоматы) или неавтоматические. Автомат одно-, двух-, трехполюсный, устанавливаемый на конструкции на стене или колонне, на ток, А, до 100 | шт. | 1 | 326.74 | 31.39 | 2.77 | 0.09 | 326.74 | 31.39 | 2.77 | 0.09 | 2.32 | 2.32 | 0.01 | 0.01
16 | СЦМ-545-9439 | Legrand-Летен-DXтм Выключатель автоматический 3-полюс. 32 А, тип-С -3454 | шт | 1 | 376.75 |  |  |  | 376.75
17 | ТЕРм8-03-526-1 | Выключатели установочные автоматические (автоматы) или неавтоматические. Автомат одно-, двух-, трехполюсный, устанавливаемый на конструкции на стене или колонне, на ток, А, до 25 | шт. | 10 | 288.32 | 21.11 | 1.85 | 0.04 | 2883.2 | 211.1 | 18.5 | 0.4 | 1.56 | 15.6 | 0.004 | 0.04
18 | СЦМ-545-9428 | Legrand-Летен-DXтм Выключатель автоматический 1-полюс. 6 А, тип-С -3382 | шт | 7 | 103.9 |  |  |  | 727.3
19 | СЦМ-545-9442 | Legrand-Летен-DXтм Выключатель автоматический 3-полюс. 6 А, тип-С -3447 | шт | 1 | 376.75 |  |  |  | 376.75
20 | СЦМ-545-9438 | Legrand-Летен-DXтм Выключатель автоматический 3-полюс. 25 А, тип-С -3453 | шт | 2 | 376.75 |  |  |  | 753.5
21 | ТЕРм8-03-529-1 | Контактор постоянного тока на конструкции на ток, А, до 160 | шт. | 1 | 395.62 | 48.19 | 3.47 | 0.13 | 395.62 | 48.19 | 3.47 | 0.13 | 3.42 | 3.42 | 0.014 | 0.01
22 | СЦМ-545-8133-169 | Блок контакты к контакторам КТ6000 | шт | 1 | 55.79 |  |  |  | 55.79
23 | ТЕРм10-01-039-06 | Реле, ключ, кнопка и др. с подготовкой места установки | шт. | 5 | 24.3 | 24.3 |  |  | 121.5 | 121.5 |  |  | 2 | 10
24 | ОЦМ-549-3015-16 | Реле контроля трехфазного напряжения | шт | 1 | 350 |  |  |  | 350
25 | ОЦМ-549-3015-33 | Реле промежуточные РНЕ-66 | шт | 3 | 339 |  |  |  | 1017
26 | СЦМ-545-9519 | Legrand-Летен-Sipe 1000 Кнопка для скр. уст-ки с подсветкой -88640 | шт | 1 | 135.21 |  |  |  | 135.21
27 | ТЕРм11-03-001-1 | Приборы, устанавливаемые на металлоконструкциях, щитах и пультах, масса, кг, до 5 (индикатор) | шт. | 11 | 8.26 | 7.33 |  |  | 90.86 | 80.63 |  |  | 0.52 | 5.72
28 | СЦМ-545-9095 | Legrand Клеммник рядный металлический -4803 | шт | 1 | 68.12 |  |  |  | 68.12
29 | СЦМ-107-0001 | Клемма | шт | 68 | 16.45 |  |  |  | 1118.6
30 | СЦМ-545-9144 | Legrand Крышка к монтажной коробке -31711 | шт | 3 | 25.13 |  |  |  | 75.39
31 | СЦМ-545-9196 | Legrand Рейка -1699 | шт | 1 | 135.21 |  |  |  | 135.21
32 | ТЕРм08-02-396-05 | Короб по стенам и потолкам, длина, м: 2 | 100 м | 0.0204 | 1864.44 | 503.09 | 730.51 | 234.9 | 38.03 | 10.26 | 14.9 | 4.79 | 37.6 | 0.77 | 14.1 | 0.29
33 | СЦМ-545-9104 | Legrand Короб перфорированный для разводки кабеля -107 | м | 2.04 | 108.9 |  |  |  | 222.16
34 | ТЕРм08-03-591-01 | Выключатель: одноклавишный неутопленного типа при открытой проводке | 100 шт. | 0.07 | 1356.35 | 556.55 | 17.69 | 0.55 | 94.94 | 38.96 | 1.24 | 0.04 | 39.5 | 2.77 | 0.06
35 | СЦМ-545-9042 | Legrand Выключатель 1-кл. -85900 | шт | 7 | 83.77 |  |  |  | 586.39
36 | ТЕРм8-03-529-1 | Контактор постоянного тока на конструкции на ток, А, до 160 | шт. | 1 | 395.62 | 48.19 | 3.47 | 0.13 | 395.62 | 48.19 | 3.47 | 0.13 | 3.42 | 3.42 | 0.014 | 0.01
37 | СЦМ-545-8133-169 | Блок контакты к контакторам КТ6000 | шт | 1 | 55.79 |  |  |  | 55.79
38 | ТЕРм10-01-039-06 | Реле, ключ, кнопка и др. с подготовкой места установки | шт. | 1 | 24.3 | 24.3 |  |  | 24.3 | 24.3 |  |  | 2 | 2
39 | ОЦМ-549-3015-51 | Реле тепловое 0.16-0.25А 1НО+1НЗ | шт | 1 | 1013.89 |  |  |  | 1013.89
40 | ТЕРм08-02-399-01 | Провод в коробах, сечение, мм2, до: 6 | 100 м | 0.8 | 277.07 | 47.1 | 57.83 | 28.86 | 221.66 | 37.68 | 46.26 | 23.09 | 3.52 | 2.82 | 1.58 | 1.26
41 | СЦМ-501-0586-255 | Кабели силовые на напряжение 1000 В с медными жилами марки ВВГНГ 5х2.5 ОЖ мм2 | 1000 м | 0.08 | 11516.63 |  |  |  | 921.33
42 | ТЕРм08-02-396-59-2 | Прокладка коробов пластмассовых, шириной до 63 мм | 100 м | 0.18 | 418.95 | 262.79 | 26.1 | 1.93 | 75.41 | 47.3 | 4.7 | 0.35 | 3.52 | 0.63 | 1.58 | 0.28
43 | СЦМ-545-9160 | Legrand Мини-плинтус 60х40мм -30026 | м | 18 | 88.24 |  |  |  | 1588.32
44 | СЦМ-545-9163 | Legrand Набор заглушек -1651(10шт в комплекте) | шт | 0.2 | 90.48 |  |  |  | 18.1
45 | ТЕРм08-02-396-59-3 | Прокладка коробов пластмассовых, шириной до 120 мм | 100 м | 0.1 | 418.95 | 262.79 | 26.1 | 1.93 | 41.9 | 26.28 | 2.61 | 0.19 | 3.52 | 0.35 | 1.58 | 0.16
46 | СЦМ-545-9162 | Legrand Мини-плинтус 100х40 мм -30033 | м | 10 | 137.45 |  |  |  | 1374.5
47 | СЦМ-545-9163 | Legrand Набор заглушек -1651(10шт в комплекте) | шт | 0.2 | 90.48 |  |  |  | 18.1
Итого прямые затраты по разделу в ценах 2001г. | [8 empty] | 15979.51 | 758.47 | 128.86 | 31.05 |  | 52.14 |  | 2.26
Итого прямые затраты по разделу с учетом коэффициентов к итогам | [8 empty] | 72709.63 | 5184.9 | 575.82 | 212.26 |  | 52.14 |  | 2.26
Накладные расходы | [8 empty] | 4240.78
Сметная прибыль | [8 empty] | 3302.87
Итого по разделу 3 Электромонтажные работы | [8 empty] | 80253.28 |  |  |  |  | 52.14 |  | 2.26
Раздел 4. Пусконаладочные работы
48 | ТЕРп03-01-022-01 | Сети систем вентиляции и кондиционирования воздуха при количестве сечений до: 5 | 1 вентиляционная сеть | 1 | 192.46 | 192.46 |  |  | 192.46 | 192.46 |  |  | 10 | 10
49 | ТЕРп03-01-045-01 | Регулирование метеорологических условий в рабочей зоне. Система воздухораспределения в одном помещении при количестве приточных насадков (воздухораспределителей) до: 4 | 1 помещение | 1 | 61.59 | 61.59 |  |  | 61.59 | 61.59 |  |  | 3.2 | 3.2
50 | ТЕРп03-01-041-17 | Определение потерь (подсосов) воздуха в вентиляционной сети переносным вентилятором. При суммарной длине воздуховода свыше 90 м, площадь сечения воздуховода в месте присоединения переносного вентилятора, м2: до 0,5 | 1 участок вентиляционной сети | 1 | 1330.82 | 1330.82 |  |  | 1330.82 | 1330.82 |  |  | 71 | 71
Итого прямые затраты по разделу в ценах 2001г. | [8 empty] | 1584.87 | 1584.87 |  |  |  | 84.2
Итого прямые затраты по разделу с учетом коэффициентов к итогам | [8 empty] | 7542.4 | 7542.4 |  |  |  | 84.2
Накладные расходы | [8 empty] | 4608.41
Сметная прибыль | [8 empty] | 3016.96
Итого по разделу 4 Пусконаладочные работы | [8 empty] | 15167.77 |  |  |  |  | 84.2
Раздел 5. Стоимость оборудования в текущих ценах
51 | Ком. предложение 132А/342/200В | Приточная установка VS-40-R-H/S c автоматикой и опциональным оснащением | шт | 1 | 172602.1 |  |  |  | 172602.1
52 | Прайс-лист | Корпус щита ЩМП-3-0 74 У2 | шт | 1 | 1726.01 |  |  |  | 1726.01
53 | Прайс-лист | Индикатор, 230 В | шт | 9 | 932.2 |  |  |  | 8389.8
54 | Прайс-лист | Огнезадерживающий клапан ОКС-1-(60)-ЭМ-400х300 | шт | 1 | 8323.73 |  |  |  | 8323.73
Итого прямые затраты по разделу в ценах 2001г. | [8 empty] | 191041.64
Итого по разделу 5 Стоимость оборудования в текущих ценах | [8 empty] | 191041.64
ИТОГИ ПО СМЕТЕ:
Итого прямые затраты по смете в ценах 2001г. | [8 empty] | 229996.52 | 4276.88 | 433.14 | 43.34 |  | 289.26 |  | 3.95
Итого прямые затраты по смете с учетом коэффициентов к итогам | [8 empty] | 372762.35 | 27833.08 | 1977.43 | 308.72 |  | 311.03 |  | 4.27
В том числе, справочно:
При ремонте и реконструкции зданий и сооружений работы, аналогичные технологическим процессам в новом строительстве ОЗП=1,15; ЭМ=1,25; ЗПМ=1,25; ТЗ=1,15; ТЗМ=1,25 (Поз. 1-11) | [8 empty] | 337.16 | 276.2 | 60.96 | 1.82 |  | 21.765 |  | 0.3225
Индекс изм. стоимости строительства к базисному уровню цен на 4 квартал 2008 г. (РЦЦС) ОЗП=6,836; ЭМ-ЗПМ=3,717; ЗПМ=6,836; МАТ=4,436 (Поз. 1-31, 36-39, 41, 43-44, 46-47, 32-35, 40, 42, 45) | [8 empty] | 136471.14 | 17322.47 | 1483.32 | 263.55
Индекс инфляции к стоимости пусконаладочных работ на 4 квартал 2008 г. ОЗП=4,759 (Поз. 48-50) | [8 empty] | 5957.53 | 5957.53
Накладные расходы | [8 empty] | 25278.92
В том числе, справочно:
65%*0,94 ФОТ (от 7542,4) (Поз. 48-50) | [8 empty] | 4608.41
80%*0,94 ФОТ (от 4105,57) (Поз. 14-31, 36-39, 41, 43-44, 46-47) | [8 empty] | 3087.39
95%*0,94 ФОТ (от 1291,59) (Поз. 32-35, 40, 42, 45) | [8 empty] | 1153.39
110%*0,94 ФОТ (от 664,39) (Поз. 12-13) | [8 empty] | 686.98
128%*0,94 * 0,9 ФОТ (от 14537,85) (Поз. 1-11) | [8 empty] | 15742.75
Сметная прибыль | [8 empty] | 17041.35
В том числе, справочно:
40% ФОТ (от 7542,4) (Поз. 48-50) | [8 empty] | 3016.96
60% ФОТ (от 4105,57) (Поз. 14-31, 36-39, 41, 43-44, 46-47) | [8 empty] | 2463.34
65% ФОТ (от 1291,59) (Поз. 32-35, 40, 42, 45) | [8 empty] | 839.53
70% ФОТ (от 664,39) (Поз. 12-13) | [8 empty] | 465.07
83%*0,85 ФОТ (от 14537,85) (Поз. 1-11) | [8 empty] | 10256.45
Итоги по смете:
Итого Строительные работы | [8 empty] | 309545.76 |  |  |  |  | 174.69 |  | 2.01
Итого Монтажные работы | [8 empty] | 90369.09 |  |  |  |  | 52.14 |  | 2.26
Итого Прочие затраты | [8 empty] | 15167.77 |  |  |  |  | 84.2
Итого | [8 empty] | 415082.62 |  |  |  |  | 311.03 |  | 4.27
В том числе:
Материалы | [8 empty] | 342951.84
Машины и механизмы | [8 empty] | 1977.43
ФОТ | [8 empty] | 28141.8
Накладные расходы | [8 empty] | 25278.92
Сметная прибыль | [8 empty] | 17041.35
Непредвиденные затраты 2% | [8 empty] | 8301.65
Итого с непредвиденными | [8 empty] | 423384.27
НДС 18% | [8 empty] | 76209.17
ВСЕГО по смете | [8 empty] | 499593.44 |  |  |  |  | 311.03 |  | 4.27
Составил Архипова О.И.
Проверил