## Локальная смета
МООУ СТ СШИ №5
| СОГЛАСОВАНО: | [5 empty] | (наименование стройки) |  |  |  |  | УТВЕРЖДАЮ:
| _____________________________ | [5 empty] | ЛОКАЛЬНЫЙ СМЕТНЫЙ РАСЧЕТ № |  |  |  |  | _______________________________
| " _____ " ________________ 200__ г. | [5 empty] | (локальная смета) |  |  |  |  | "______ " _______________200__ г.
|  | на | текущий ремонт общестроительные работы в МООУ СТ СШИ №5 ул.К.Пирожкова 37
(наименование работ и затрат, наименование объекта)
Основание:
|  |  |  | Сметная стоимость руб. |  |  |  |  | 499 962,70
|  |  |  | Средства на оплату труда руб. |  |  |  |  | 25831.2614
Составлен(а) в текущих (прогнозных) ценах по состоянию на 4 квартал 2008 г.
№ пп | Обоснование | Наименование | Ед. изм. | Кол. | Стоимость единицы |  |  |  | Общая стоимость |  |  |  | Т/з осн. раб.на ед. | Т/з осн. раб. Всего | Т/з мех. на ед. | Т/з мех. Всего
[5 empty] | Всего | В том числе |  |  | Всего | В том числе
[6 empty] | Осн.З/п | Эк.Маш | З/пМех |  | Осн.З/п | Эк.Маш | З/пМех
1 | 2 | 3 | 4 | 5 | 6 | 7 | 8 | 9 | 10 | 11 | 12 | 13 | 14 | 15 | 16 | 17
Раздел 1. Новый Раздел
1 | ТЕР46-04-012-1 | Разборка деревянных заполнений проемов оконных с подоконными досками | 100 м2 | 0.7 | 2484.57 | 2170.1 | 314.47 | 105.88 | 1739.2 | 1519.07 | 220.13 | 74.12 | 188.54 | 131.978 | 7.74 | 5.418
2 | ТЕР10-01-034-8 | Установка в жилых и общественных зданиях оконных блоков из ПВХ профилей с площадью проема более 2м2 трехстворчатых | 100м2 | 0.7 | 15494.66 | 1858.53 | 401.15 | 9.03 | 10846.26 | 1300.97 | 280.81 | 6.32
3 | СЦМ-203-9095-302 | Блоки оконные пластиковые трехстворчатые с открывающимися створками более 2м2 | м2 | 70 | 827 |  |  |  | 57890
4 | ТЕР10-01-035-3 | Установка подоконных досок из ПВХ в каменных стенах толщиной более 0,51м | 100мп | 0.33 | 7631.7 | 259.77 | 26.07 | 0.96 | 2518.46 | 85.72 | 8.6 | 0.32
5 | СЦМ-101-1497-210 | Плиты подоконные из ПВХ, длиной 6м толщ. 25мм шириной 600мм | м | 33 | 104.37 |  |  |  | 3444.21
6 | ТЕРр58-20-1 | Смена обделок из листовой стали, поясков, сандриков, отливов, карнизов, шириной до 0,4 м | 100 м | 0.315 | 3238.7 | 503.13 | 6.35 | 1.09 | 1020.19 | 158.49 | 2 | 0.34 | 41.41 | 13.0442 | 0.12 | 0.0378
7 | ТЕР10-05-009-1 | Облицовка стен по одинарному металлическому каркасу из ПН и ПС профилей гипсокартонными листами в один слой (С 625) с оконным проемом | 100 м2 стены за вычетом проемов | 0.57 | 7770.62 | 917.32 | 5.14 |  | 4429.25 | 522.87 | 2.93 |  | 1.63 | 0.9291 | 0.005 | 0.0028
8 | ТЕР15-04-005-1 | Окраска поливинилацетатными водоэмульсионными составами простая по штукатурке и сборным конструкциям, подготовленным под окраску стен | 100 м2 окрашиваемой поверхности | 0.57 | 949.17 | 193.7 | 6.6 | 0.14 | 541.03 | 110.41 | 3.76 | 0.08 | 15.18 | 8.6526 | 0.09 | 0.0513
Раздел 2. Вывоз мусора
9 | СЦП1-3-26 | Погрузочные работы при автомобильных перевозках Мусор строительный | за т груза | 7.5 | 1.78 |  |  |  | 13.35
10 | СЦЭМ-400052 | Автомобили самосвалы гп до 10тн | м/ч | 5 | 122.51 |  |  |  | 612.55
Итого прямые затраты по смете | [8 empty] | 83054.5 | 3697.53 | 518.23 | 81.18 |  | 154.6 |  | 5.51
ОЗП=6,836,ЭМ=3,717,ЗПМ=6,836,МАТ=4,436 | [8 empty] | 294084.06 | 21578.78 | 1661.23 | 473.77
ПЗ=4,873 | [8 empty] | 10575.7
ИТОГО | [8 empty] | 387714.25 | 25276.32 | 2179.46 | 554.95 |  | 154.6 |  | 5.51
Итого материалы | [8 empty] | 349669.43
Итого маш. и мех-мы | [8 empty] | 2179.46 |  | 2179.46
Итого ФОТ | [8 empty] | 25831.26 | 25276.32 |  | 554.95
Накладные расходы 95,00%*0,94 ФОТ (от 25 831,26) | [8 empty] | 23067.32
Сметная прибыль 50,00% ФОТ (от 25 831,26) | [8 empty] | 12915.63
ИТОГО ПО СМЕТЕ | [8 empty] | 423697.2
НДС 18% | [8 empty] | 76265.5
ВСЕГО ПО СМЕТЕ | [8 empty] | 499962.7
Составил
Проверил