## Дефектная ведомость
УТВЕРЖДАЮ:
ВЕДОМОСТЬ ОБЪЕМОВ РАБОТ
Текущий ремонт узла связи и телефонных линий находящихся по адресу: г. Пермь, ул. Мензелинская, 12
№ пп | Наименование | Ед. изм. | Кол. | Примечание
1 | 2 | 3 | 4 | 5
1 | Прокладка коробов пластмассовых шир. до 40мм | 100м | 1
2 | Заделка отверстий | 1 м3 заделки | 0.001
3 | Засыпка вручную траншей, пазух котлованов и ям, группа грунтов 2 | 100 м3 грунта | 0.47
4 | Разработка грунта вручную в траншеях глубиной до 2 м без креплений с откосами, группа грунтов 2 | 100 м3 грунта | 0.588
5 | Устройство трубопроводов из полиэтиленовых труб до 2-х отверстий | 1 канало-километр трубопровода | 0.12
6 | ШРН для телефонных кабелей (зарядка и установка), емкость ШРН 30х2, оболочка кабеля пластмассовая | бокс | 1
8 | Кабель в подземной канализации, масса 1 м кабеля кг, до 1 | км | 0.122
9 | Устройство для вывода кабеля из канализации на стену с рытьем и засыпкой, без прохода через стену | 100 шт. | 0.02
10 | Рукав металлический, наружный диаметр, мм, до 48 | 100 м | 0.9
11 | Затягивание проводов в проложенные трубы и металлические рукава. Провод первый одножильный или многожильный в общей оплетке, суммарное сечение, мм2, до 2,5 | 100 м | 2.9
12 | Розетка телефонная | 100 шт. | 0.08 | (Isover)
13 | Затягивание проводов в электротехнический плинтус один сечением до 2х2,5 мм2 | 100 м одного провода | 1
14 | Пробивка в кирпичных стенах отверстий круглых диаметром до 25 мм при толщине стен до 25 см | 100 шт. | 0.28
15 | Установка мини-АТС | шт. | 1
16 | Автоматизированные системы управления II категории технической сложности с количеством каналов 2 (внешние номера) | система | 1
17 | Автоматизированные системы управления II категории технической сложности за каждый канал св. 2 до 9 добавлять к норме 1(внешние номера) | канал | 2
18 | Автоматизированные системы управления II категории технической сложности с количеством каналов 10 (внутренние номера) | система | 1
Составил___________________
Согласовано ________________