## Локальная смета
| СОГЛАСОВАНО: | [10 empty] | УТВЕРЖДАЮ:
| _____________________________ | [10 empty] | __________________________
| " _____ " ________________ 2008 г. | [10 empty] | "____" ______________2008 г.
ЛОКАЛЬНЫЙ СМЕТНЫЙ РАСЧЕТ №
(локальная смета)
|  | на | тек.ремонт зданий МООУ СТ СШИ №5
(наименование работ и затрат, наименование объекта)
Основание:
|  |  | Сметная стоимость строительных работ ___________________________________________________________ | [5 empty] | ___________________________499312,24 |  | руб.
|  |  | Средства на оплату труда ___________________________________________________________ | [5 empty] | ___________________________79233,66 |  | руб.
|  |  | Сметная трудоемкость ___________________________________________________________ | [5 empty] | ___________________________________________________________860,43 |  | чел.час
Составлен(а) в текущих (прогнозных) ценах по состоянию на 3 квартал 2008 г.
№ пп | Обоснование | Наименование | Ед. изм. | Кол. | Стоимость единицы, руб. |  |  |  | Общая стоимость, руб. |  |  |  | Т/з осн. раб.на ед. | Т/з осн. раб. Всего | Т/з мех. на ед. | Т/з мех. Всего
[5 empty] | Всего | В том числе |  |  | Всего | В том числе
[6 empty] | Осн.З/п | Эк.Маш | З/пМех |  | Осн.З/п | Эк.Маш | З/пМех
1 | 2 | 3 | 4 | 5 | 6 | 7 | 8 | 9 | 10 | 11 | 12 | 13 | 14 | 15 | 16 | 17
Раздел 1. Спальный корпус.
1 | ТЕРр58-17-02 | Разборка покрытий кровель: из листовой стали | 100 м2 покрытий кровель | 0.42 | 116.99 | 116.23 | 0.76 |  | 49.14 | 48.82 | 0.32 |  | 10.49 | 4.41
2 | ТЕРр58-01-01 | Разборка: обрешетки из брусков с прозорами | 100 м2 кровли | 0.42 | 212.47 | 171.16 | 41.31 | 7.23 | 89.24 | 71.89 | 17.35 | 3.04 | 15.16 | 6.37 | 0.46 | 0.19
3 | ТЕРр58-01-02 | Разборка: стропил со стойками и подкосами из досок | 100 м2 кровли | 0.42 | 287.09 | 261.05 | 26.04 | 4.56 | 120.58 | 109.64 | 10.94 | 1.92 | 22.68 | 9.53 | 0.29 | 0.12
4 | ТЕР10-01-010-01 | Установка элементов каркаса из брусьев | 1 м3 древесины в конструкции | 0.3 | 1560.59 | 268.65 | 30.38 |  | 468.18 | 80.6 | 9.11 |  | 22.5 | 6.75 | 0.36 | 0.11
5 | ТЕР10-01-083-02 | Устройство обрешетки из доски толщиной 25 мм разреженной | 100 м2 покрытия | 0.42 | 3009.41 | 294.19 | 76.01 | 7.23 | 1263.95 | 123.56 | 31.92 | 3.04 | 23.33 | 9.8 | 0.78 | 0.33
6 | ТЕР10-01-087-01 | Огнезащита деревянных конструкций ферм, арок, балок, стропил, мауэрлатов | 10 м3 древесины в конструкции | 0.03 | 822.38 | 104.55 | 16.43 | 0.79 | 24.67 | 3.14 | 0.49 | 0.02 | 8.5 | 0.26 | 0.17 | 0.01
7 | ТЕР09-04-002-01 | Монтаж кровельного покрытия из: профилированного листа при высоте здания до 25 м | 100 м2 покрытия | 0.42 | 973.57 | 442.33 | 352.1 | 47.23 | 408.9 | 185.78 | 147.88 | 19.84 | 35.5 | 14.91 | 2.93 | 1.23
8 | ТЕРр69-06-01 | Устройство и разборка деревянных неинвентарных лесов | 100 м2 вертикальной проекции | 0.45 | 3973.56 | 1693.48 | 185.8 |  | 1788.1 | 762.07 | 83.61 |  | 128.1 | 57.65 | 2.4 | 1.08
9 | СЦМ-101-9910 | Настил профилированный окрашенный | т | 0.273 | 16773 |  |  |  | 4579.03
10 | СЦМ-101-1810 | Винты самонарезающие для крепления профилированного настила и панелей к несущим конструкциям | т | 0.01 | 54396 |  |  |  | 543.96
11 | ТЕРр68-21-01 | Размостка плитных тротуаров и дорожек с разборкой | 100 м2 покрытия | 0.26 | 1674.14 | 1391.94 |  |  | 435.28 | 361.9 |  |  | 122.1 | 31.75
12 | ТЕР11-01-011-01 | Устройство стяжек цементных толщиной 20 мм | 100 м2 стяжки | 0.2 | 1364.22 | 446.07 | 56.56 | 17.37 | 272.84 | 89.21 | 11.31 | 3.47 | 39.51 | 7.9 | 1.27 | 0.25
13 | ТЕР27-07-003-01 | Устройство бетонных плитных тротуаров с заполнением швов цементным раствором | 100 м2 тротуара | 0.26 | 10698.74 | 579.57 | 595.3 | 119.11 | 2781.67 | 150.69 | 154.78 | 30.97 | 49.92 | 12.98 | 0.97 | 0.25
14 | ТЕРр62-41-01 | Очистка вручную поверхности от перхлорвиниловых и масляных красок: с земли и лесов | 100 м2 расчищенной поверхности | 0.45 | 230.46 | 230.46 |  |  | 103.71 | 103.71 |  |  | 20.8 | 9.36
15 | ТЕРр61-01-09 | Сплошное выравнивание штукатурки толщиной до 10 мм для последующей окраски | 100 м2 поверхности | 0.45 | 5875.37 | 1025.08 | 48.05 | 28.93 | 2643.92 | 461.29 | 21.62 | 13.02 | 73.8 | 33.21 | 0.46 | 0.21
16 | ТЕР15-04-005-05 | Окраска поливинилацетатными водоэмульсионными составами улучшенная: по сборным конструкциям, подготовленным под окраску стен | 100 м2 окрашиваемой поверхности | 0.45 | 1234.5 | 324.23 | 8.15 | 0.14 | 555.53 | 145.9 | 3.67 | 0.06 | 25.41 | 11.43 | 0.11 | 0.05
17 | ТЕРр62-41-01 | Очистка вручную поверхности от перхлорвиниловых и масляных красок: с земли и лесов | 100 м2 расчищенной поверхности | 0.42 | 230.46 | 230.46 |  |  | 96.79 | 96.79 |  |  | 20.8 | 8.74
18 | ТЕРр61-01-10 | Сплошное выравнивание штукатурки сухой растворной смесью (типа "Ветонит") толщиной до 10 мм для последующей окраски потолков | 100 м2 поверхности | 0.42 | 6949.84 | 1301.52 | 52.95 | 32.7 | 2918.93 | 546.64 | 22.24 | 13.73 | 89.76 | 37.7 | 0.46 | 0.19
19 | ТЕР15-04-005-06 | Окраска поливинилацетатными водоэмульсионными составами улучшенная: по сборным конструкциям, подготовленным под окраску потолков | 100 м2 окрашиваемой поверхности | 0.42 | 1361.18 | 364.94 | 8.15 | 0.14 | 571.7 | 153.27 | 3.42 | 0.06 | 28.6 | 12.01 | 0.11 | 0.05
20 | ТЕРр62-25-07 | Шпатлевка фасадов простых: с земли и лесов | 100 м2 обработанной поверхности | 0.2 | 1108.4 | 286.74 | 1.85 |  | 221.68 | 57.35 | 0.37 |  | 23.6 | 4.72 | 0.02
21 | ТЕРр62-26-04 | Окраска перхлорвиниловыми красками по подготовленной поверхности фасадов простых за 2 раза: с земли и лесов | 100 м2 окрашиваемой поверхности | 0.2 | 786.06 | 179.46 | 191.33 |  | 157.21 | 35.89 | 38.27 |  | 14.59 | 2.92 | 0.1 | 0.02
Ремонт 1-ого и 2-ого крыльца спального корпуса.
22 | ТЕРр58-17-02 | Разборка покрытий кровель: из листовой стали | 100 м2 покрытий кровель | 0.04 | 116.99 | 116.23 | 0.76 |  | 4.68 | 4.65 | 0.03 |  | 10.49 | 0.42
23 | ТЕРр58-01-01 | Разборка: обрешетки из брусков с прозорами | 100 м2 кровли | 0.04 | 212.47 | 171.16 | 41.31 | 7.23 | 8.5 | 6.85 | 1.65 | 0.29 | 15.16 | 0.61 | 0.46 | 0.02
24 | ТЕРр58-01-02 | Разборка: стропил со стойками и подкосами из досок | 100 м2 кровли | 0.04 | 287.09 | 261.05 | 26.04 | 4.56 | 11.48 | 10.44 | 1.04 | 0.18 | 22.68 | 0.91 | 0.29 | 0.01
25 | ТЕР10-01-010-01 | Установка элементов каркаса из брусьев | 1 м3 древесины в конструкции | 0.05 | 1560.59 | 268.65 | 30.38 |  | 78.03 | 13.43 | 1.52 |  | 22.5 | 1.13 | 0.36 | 0.02
26 | ТЕР10-01-083-02 | Устройство обрешетки из доски толщиной 25 мм разреженной | 100 м2 покрытия | 0.04 | 3009.41 | 294.19 | 76.01 | 7.23 | 120.38 | 11.77 | 3.04 | 0.29 | 23.33 | 0.93 | 0.78 | 0.03
27 | ТЕР09-04-002-01 | Монтаж кровельного покрытия из: профилированного листа | 100 м2 покрытия | 0.04 | 973.57 | 442.33 | 352.1 | 47.23 | 38.94 | 17.69 | 14.08 | 1.89 | 35.5 | 1.42 | 2.93 | 0.12
28 | СЦМ-101-9910 | Настил профилированный окрашенный | т | 0.026 | 16773 |  |  |  | 436.1
29 | СЦМ-101-1810 | Винты самонарезающие для крепления профилированного настила и панелей к несущим конструкциям | т | 0.005 | 54396 |  |  |  | 271.98
30 | ТЕРр69-06-01 | Устройство и разборка деревянных неинвентарных лесов | 100 м2 вертикальной проекции | 0.12 | 3973.56 | 1693.48 | 185.8 |  | 476.83 | 203.22 | 22.3 |  | 128.1 | 15.37 | 2.4 | 0.29
31 | ТЕРр62-41-01 | Очистка вручную поверхности от перхлорвиниловых и масляных красок: с земли и лесов | 100 м2 расчищенной поверхности | 0.04 | 230.46 | 230.46 |  |  | 9.22 | 9.22 |  |  | 20.8 | 0.83
32 | ТЕРр61-01-10 | Сплошное выравнивание штукатурки сухой растворной смесью (типа "Ветонит") толщиной до 10 мм для последующей окраски или ок потолков | 100 м2 поверхности | 0.04 | 6949.84 | 1301.52 | 52.95 | 32.7 | 277.99 | 52.06 | 2.12 | 1.31 | 89.76 | 3.59 | 0.46 | 0.02
33 | ТЕР15-04-005-06 | Окраска поливинилацетатными водоэмульсионными составами улучшенная: по сборным конструкциям, подготовленным под окраску потолков | 100 м2 окрашиваемой поверхности | 0.04 | 1361.18 | 364.94 | 8.15 | 0.14 | 54.45 | 14.6 | 0.33 | 0.01 | 28.6 | 1.14 | 0.11
34 | ТЕР11-01-011-01 | Устройство стяжек цементных толщиной 20 мм | 100 м2 стяжки | 0.06 | 1364.22 | 446.07 | 56.56 | 17.37 | 81.85 | 26.76 | 3.39 | 1.04 | 39.51 | 2.37 | 1.27 | 0.08
35 | ТЕР11-01-011-02 | Устройство стяжек цементных на каждые 5 мм изменения толщины стяжки добавлять или исключать к норме 11-01-011-01 КОЭФ. К ПОЗИЦИИ: К=3 ПЗ=3; ОЗП=3; ЭМ=3; ЗПМ=3; МАТ=3; ТЗ=3; ТЗМ=3 | 100 м2 стяжки | 0.06 | 678.09 | 16.95 | 29.4 | 8.61 | 40.69 | 1.02 | 1.76 | 0.52 | 1.5 | 0.09 | 0.63 | 0.04
Раздел 2. Столовая.
36 | ТЕР09-03-039-01 | Монтаж опорных конструкций внутри зданий и сооружений, массой: до 0,1 т | 1 т конструкций | 0.157 | 1731.14 | 1036.44 | 383.44 | 1.73 | 271.79 | 162.72 | 60.2 | 0.27 | 80.22 | 12.59 | 0.27 | 0.04
37 | СЦМ-103-0010 | Трубы водогазопроводные стальные сварные (неоцинкованные) диаметр условного прохода 100 мм, толщина стенки 4 мм | м | 10 | 81.08 |  |  |  | 810.8
38 | ТЕР10-01-083-02 | Устройство обрешетки из доски толщиной 25 мм разреженной | 100 м2 покрытия | 0.07 | 3009.41 | 294.19 | 76.01 | 7.23 | 210.66 | 20.59 | 5.32 | 0.51 | 23.33 | 1.63 | 0.78 | 0.05
39 | ТЕР09-04-002-01 | Монтаж кровельного покрытия из: профилированного листа | 100 м2 покрытия | 0.07 | 973.57 | 442.33 | 352.1 | 47.23 | 68.15 | 30.96 | 24.65 | 3.31 | 35.5 | 2.49 | 2.93 | 0.21
40 | СЦМ-101-9910 | Настил профилированный окрашенный | т | 0.05 | 16773 |  |  |  | 838.65
41 | СЦМ-101-1810 | Винты самонарезающие для крепления профилированного настила и панелей к несущим конструкциям | т | 0.005 | 54396 |  |  |  | 271.98
42 | ТЕРр69-06-01 | Устройство и разборка деревянных неинвентарных лесов | 100 м2 вертикальной проекции | 0.12 | 3973.56 | 1693.48 | 185.8 |  | 476.83 | 203.22 | 22.3 |  | 128.1 | 15.37 | 2.4 | 0.29
43 | ТЕРр68-13-02 | Разборка асфальтобетонных покрытий тротуаров толщиной до 4 см: с помощью молотков отбойных пневматических | 1000 м2 | 0.03 | 3227.18 | 683.3 | 2543.88 | 214.78 | 96.82 | 20.5 | 76.32 | 6.44 | 57.76 | 1.73 | 15.7 | 0.47
44 | ТЕР11-01-002-04 | Устройство подстилающих слоев щебеночных | 1 м3 подстилающего слоя | 4.5 | 260.21 | 29.03 | 57.07 | 7.52 | 1170.95 | 130.64 | 256.82 | 33.84 | 2.5 | 11.25 | 0.55 | 2.48
45 | ТЕР11-01-011-03 | Устройство стяжек бетонных толщиной 20 мм | 100 м2 стяжки | 0.3 | 1459.26 | 450.4 | 54.17 | 17.37 | 437.78 | 135.12 | 16.25 | 5.21 | 40.65 | 12.2 | 1.27 | 0.38
46 | ТЕР11-01-011-04 | Устройство стяжек бетонных на каждые 5 мм изменения толщины стяжки добавлять или исключать к норме 11-01-011-03 КОЭФ. К ПОЗИЦИИ: К=26 ПЗ=26; ОЗП=26; ЭМ=26; ЗПМ=26; МАТ=26; ТЗ=26; ТЗМ=26 | 100 м2 стяжки | 0.3 | 6479.2 | 144.04 | 254.8 | 74.62 | 1943.76 | 43.21 | 76.44 | 22.39 | 13 | 3.9 | 5.46 | 1.64
47 | ТЕР27-02-010-02 | Установка бордюров | 100 м бортового камня | 0.3 | 10791 | 916 | 78.84 | 10.69 | 3237.3 | 274.8 | 23.65 | 3.21 | 76.08 | 22.82 | 0.72 | 0.22
48 | ТЕР27-07-003-01 | Устройство бетонных плитных тротуаров с заполнением швов цементным раствором | 100 м2 тротуара | 0.3 | 10698.74 | 579.57 | 595.3 | 119.11 | 3209.62 | 173.87 | 178.59 | 35.73 | 49.92 | 14.98 | 0.97 | 0.29
Раздел 3. Крыльцо центрального входа.
49 | ТЕРр62-41-01 | Очистка вручную поверхности от перхлорвиниловых и масляных красок: с земли и лесов | 100 м2 расчищенной поверхности | 0.12 | 230.46 | 230.46 |  |  | 27.66 | 27.66 |  |  | 20.8 | 2.5
50 | ТЕРр61-01-09 | Сплошное выравнивание штукатурки сухой растворной смесью (типа "Ветонит") толщиной до 10 мм для последующей окраски стен | 100 м2 поверхности | 0.12 | 5875.37 | 1025.08 | 48.05 | 28.93 | 705.04 | 123.01 | 5.77 | 3.47 | 73.8 | 8.86 | 0.46 | 0.06
51 | ТЕР15-04-005-05 | Окраска поливинилацетатными водоэмульсионными составами улучшенная: по сборным конструкциям, подготовленным под окраску стен | 100 м2 окрашиваемой поверхности | 0.12 | 1234.5 | 324.23 | 8.15 | 0.14 | 148.14 | 38.91 | 0.98 | 0.02 | 25.41 | 3.05 | 0.11 | 0.01
52 | ТЕРр62-41-01 | Очистка вручную поверхности от перхлорвиниловых и масляных красок: с земли и лесов | 100 м2 расчищенной поверхности | 0.08 | 230.46 | 230.46 |  |  | 18.44 | 18.44 |  |  | 20.8 | 1.66
53 | ТЕРр61-01-10 | Сплошное выравнивание штукатурки внутри здания (однослойная штукатурка) сухой растворной смесью (типа "Ветонит") толщиной до 10 мм для последующей окраски или оклейки обоями: потолков | 100 м2 поверхности | 0.08 | 6949.84 | 1301.52 | 52.95 | 32.7 | 555.99 | 104.12 | 4.24 | 2.62 | 89.76 | 7.18 | 0.46 | 0.04
54 | ТЕР15-04-005-06 | Окраска поливинилацетатными водоэмульсионными составами улучшенная: по сборным конструкциям, подготовленным под окраску потолков | 100 м2 окрашиваемой поверхности | 0.08 | 1361.18 | 364.94 | 8.15 | 0.14 | 108.89 | 29.2 | 0.65 | 0.01 | 28.6 | 2.29 | 0.11 | 0.01
55 | ТЕР15-04-027-03 | Шпатлевка по дереву: заполнения проемов дверных | 100 м2 окрашиваемой поверхности | 0.192 | 342.7 | 297.39 | 1.95 | 0.14 | 65.8 | 57.1 | 0.37 | 0.03 | 21.98 | 4.22 | 0.03 | 0.01
56 | ТЕРр62-15-03 | Высококачественная масляная окраска ранее окрашенных дверей с расчисткой старой краски: более 35 % | 100 м2 окрашиваемой поверхности | 0.192 | 2362.97 | 1456.2 | 8.71 | 1.37 | 453.69 | 279.59 | 1.67 | 0.26 | 115.48 | 22.17 | 0.16 | 0.03
57 | ТЕРр68-12-05 | Разборка покрытий и оснований: цементно-бетонных | 100 м3 конструкций | 0.02 | 3679.77 | 894.56 | 2785.21 | 309.7 | 73.6 | 17.89 | 55.71 | 6.19 | 77.72 | 1.55 | 16.85 | 0.34
58 | ТЕР11-01-011-01 | Устройство стяжек цементных толщиной 20 мм | 100 м2 стяжки | 0.34 | 1364.22 | 446.07 | 56.56 | 17.37 | 463.83 | 151.66 | 19.23 | 5.91 | 39.51 | 13.43 | 1.27 | 0.43
59 | ТЕР11-01-011-02 | Устройство стяжек цементных на каждые 5 мм изменения толщины стяжки добавлять или исключать к норме 11-01-011-01 КОЭФ. К ПОЗИЦИИ: К=3 ПЗ=3; ОЗП=3; ЭМ=3; ЗПМ=3; МАТ=3; ТЗ=3; ТЗМ=3 | 100 м2 стяжки | 0.34 | 678.09 | 16.95 | 29.4 | 8.61 | 230.55 | 5.76 | 10 | 2.93 | 1.5 | 0.51 | 0.63 | 0.21
Раздел 4. Учебный корпус.
60 | ТЕРр58-17-02 | Разборка покрытий кровель: из листовой стали | 100 м2 покрытий кровель | 0.04 | 116.99 | 116.23 | 0.76 |  | 4.68 | 4.65 | 0.03 |  | 10.49 | 0.42
61 | ТЕРр58-01-01 | Разборка: обрешетки из брусков с прозорами | 100 м2 кровли | 0.04 | 212.47 | 171.16 | 41.31 | 7.23 | 8.5 | 6.85 | 1.65 | 0.29 | 15.16 | 0.61 | 0.46 | 0.02
62 | ТЕРр58-01-02 | Разборка: стропил со стойками и подкосами из досок | 100 м2 кровли | 0.04 | 287.09 | 261.05 | 26.04 | 4.56 | 11.48 | 10.44 | 1.04 | 0.18 | 22.68 | 0.91 | 0.29 | 0.01
63 | ТЕР10-01-010-01 | Установка элементов каркаса из брусьев | 1 м3 древесины в конструкции | 0.05 | 1560.59 | 268.65 | 30.38 |  | 78.03 | 13.43 | 1.52 |  | 22.5 | 1.13 | 0.36 | 0.02
64 | ТЕР10-01-083-02 | Устройство обрешетки из доски толщиной 25 мм разреженной | 100 м2 покрытия | 0.04 | 3009.41 | 294.19 | 76.01 | 7.23 | 120.38 | 11.77 | 3.04 | 0.29 | 23.33 | 0.93 | 0.78 | 0.03
65 | ТЕР09-04-002-01 | Монтаж кровельного покрытия из: профилированного листа | 100 м2 покрытия | 0.04 | 973.57 | 442.33 | 352.1 | 47.23 | 38.94 | 17.69 | 14.08 | 1.89 | 35.5 | 1.42 | 2.93 | 0.12
66 | СЦМ-101-9910 | Настил профилированный окрашенный | т | 0.026 | 16773 |  |  |  | 436.1
67 | СЦМ-101-1810 | Винты самонарезающие для крепления профилированного настила и панелей к несущим конструкциям | т | 0.005 | 54396 |  |  |  | 271.98
68 | ТЕРр69-06-01 | Устройство и разборка деревянных неинвентарных лесов | 100 м2 вертикальной проекции | 0.12 | 3973.56 | 1693.48 | 185.8 |  | 476.83 | 203.22 | 22.3 |  | 128.1 | 15.37 | 2.4 | 0.29
69 | ТЕР09-03-039-01 | Монтаж опорных конструкций внутри зданий и сооружений, массой: до 0,1 т | 1 т конструкций | 0.157 | 1731.14 | 1036.44 | 383.44 | 1.73 | 271.79 | 162.72 | 60.2 | 0.27 | 80.22 | 12.59 | 0.27 | 0.04
70 | СЦМ-103-0010 | Трубы водогазопроводные стальные сварные (неоцинкованные) диаметр условного прохода 100 мм, толщина стенки 4 мм | м | 10 | 81.08 |  |  |  | 810.8
71 | ТЕРр62-41-01 | Очистка вручную поверхности от перхлорвиниловых и масляных красок: с земли и лесов | 100 м2 расчищенной поверхности | 0.08 | 230.46 | 230.46 |  |  | 18.44 | 18.44 |  |  | 20.8 | 1.66
72 | ТЕРр61-01-09 | Сплошное выравнивание штукатурки внутри здания (однослойная штукатурка) сухой растворной смесью (типа "Ветонит") толщиной до 10 мм для последующей окраски или оклейки обоями: стен | 100 м2 поверхности | 0.08 | 5875.37 | 1025.08 | 48.05 | 28.93 | 470.03 | 82.01 | 3.84 | 2.31 | 73.8 | 5.9 | 0.46 | 0.04
73 | ТЕР15-04-005-05 | Окраска поливинилацетатными водоэмульсионными составами улучшенная: по сборным конструкциям, подготовленным под окраску стен | 100 м2 окрашиваемой поверхности | 0.08 | 1234.5 | 324.23 | 8.15 | 0.14 | 98.76 | 25.94 | 0.65 | 0.01 | 25.41 | 2.03 | 0.11 | 0.01
74 | ТЕРр68-12-05 | Разборка покрытий и оснований: цементно-бетонных | 100 м3 конструкций | 0.005 | 3679.77 | 894.56 | 2785.21 | 309.7 | 18.4 | 4.47 | 13.93 | 1.55 | 77.72 | 0.39 | 16.85 | 0.08
75 | ТЕР11-01-011-01 | Устройство стяжек цементных толщиной 20 мм | 100 м2 стяжки | 0.045 | 1364.22 | 446.07 | 56.56 | 17.37 | 61.39 | 20.07 | 2.55 | 0.78 | 39.51 | 1.78 | 1.27 | 0.06
76 | ТЕР11-01-011-02 | Устройство стяжек цементных на каждые 5 мм изменения толщины стяжки добавлять или исключать к норме 11-01-011-01 КОЭФ. К ПОЗИЦИИ: К=3 ПЗ=3; ОЗП=3; ЭМ=3; ЗПМ=3; МАТ=3; ТЗ=3; ТЗМ=3 | 100 м2 стяжки | 0.045 | 678.09 | 16.95 | 29.4 | 8.61 | 30.51 | 0.76 | 1.32 | 0.39 | 1.5 | 0.07 | 0.63 | 0.03
77 | ТЕР27-07-003-01 | Устройство бетонных плитных тротуаров с заполнением швов цементным раствором | 100 м2 тротуара | 0.045 | 10698.74 | 579.57 | 595.3 | 119.11 | 481.44 | 26.08 | 26.79 | 5.36 | 49.92 | 2.25 | 0.97 | 0.04
78 | ТЕРр53-16-01 | Ремонт кладки стен отдельными местами: кирпичной | 1 м3 кладки | 0.3 | 971.82 | 403.45 | 31.62 | 6.29 | 291.55 | 121.04 | 9.49 | 1.89 | 35.39 | 10.62 | 0.43 | 0.13
Запасной выход.
79 | ТЕРр68-12-05 | Разборка покрытий и оснований: цементно-бетонных | 100 м3 конструкций | 0.005 | 3679.77 | 894.56 | 2785.21 | 309.7 | 18.4 | 4.47 | 13.93 | 1.55 | 77.72 | 0.39 | 16.85 | 0.08
80 | ТЕР11-01-011-01 | Устройство стяжек цементных толщиной 20 мм | 100 м2 стяжки | 0.06 | 1364.22 | 446.07 | 56.56 | 17.37 | 81.85 | 26.76 | 3.39 | 1.04 | 39.51 | 2.37 | 1.27 | 0.08
81 | ТЕР11-01-011-02 | Устройство стяжек цементных на каждые 5 мм изменения толщины стяжки добавлять или исключать к норме 11-01-011-01 КОЭФ. К ПОЗИЦИИ: К=3 ПЗ=3; ОЗП=3; ЭМ=3; ЗПМ=3; МАТ=3; ТЗ=3; ТЗМ=3 | 100 м2 стяжки | 0.06 | 678.09 | 16.95 | 29.4 | 8.61 | 40.69 | 1.02 | 1.76 | 0.52 | 1.5 | 0.09 | 0.63 | 0.04
82 | ТЕРр53-16-01 | Ремонт кладки стен отдельными местами: кирпичной | 1 м3 кладки | 0.5 | 971.82 | 403.45 | 31.62 | 6.29 | 485.91 | 201.73 | 15.81 | 3.15 | 35.39 | 17.7 | 0.43 | 0.22
Ремонт крыльца прачечной.
83 | ТЕРр68-12-05 | Разборка покрытий и оснований: цементно-бетонных | 100 м3 конструкций | 0.005 | 3679.77 | 894.56 | 2785.21 | 309.7 | 18.4 | 4.47 | 13.93 | 1.55 | 77.72 | 0.39 | 16.85 | 0.08
84 | ТЕР11-01-011-01 | Устройство стяжек цементных толщиной 20 мм | 100 м2 стяжки | 0.04 | 1364.22 | 446.07 | 56.56 | 17.37 | 54.57 | 17.84 | 2.26 | 0.69 | 39.51 | 1.58 | 1.27 | 0.05
85 | ТЕР11-01-011-02 | Устройство стяжек цементных на каждые 5 мм изменения толщины стяжки добавлять или исключать к норме 11-01-011-01 КОЭФ. К ПОЗИЦИИ: К=3 ПЗ=3; ОЗП=3; ЭМ=3; ЗПМ=3; МАТ=3; ТЗ=3; ТЗМ=3 | 100 м2 стяжки | 0.04 | 678.09 | 16.95 | 29.4 | 8.61 | 27.12 | 0.68 | 1.18 | 0.34 | 1.5 | 0.06 | 0.63 | 0.03
86 | ТЕР27-07-003-01 | Устройство бетонных плитных тротуаров с заполнением швов цементным раствором | 100 м2 тротуара | 0.04 | 10698.74 | 579.57 | 595.3 | 119.11 | 427.95 | 23.18 | 23.81 | 4.76 | 49.92 | 2 | 0.97 | 0.04
87 | ТЕРр53-16-01 | Ремонт кладки стен отдельными местами: кирпичной | 1 м3 кладки | 0.5 | 971.82 | 403.45 | 31.62 | 6.29 | 485.91 | 201.73 | 15.81 | 3.15 | 35.39 | 17.7 | 0.43 | 0.22
Теплоузел.
88 | ТЕРр68-12-05 | Разборка покрытий и оснований: цементно-бетонных | 100 м3 конструкций | 0.005 | 3679.77 | 894.56 | 2785.21 | 309.7 | 18.4 | 4.47 | 13.93 | 1.55 | 77.72 | 0.39 | 16.85 | 0.08
89 | ТЕР11-01-011-01 | Устройство стяжек цементных толщиной 20 мм | 100 м2 стяжки | 0.04 | 1364.22 | 446.07 | 56.56 | 17.37 | 54.57 | 17.84 | 2.26 | 0.69 | 39.51 | 1.58 | 1.27 | 0.05
90 | ТЕР11-01-011-02 | Устройство стяжек цементных на каждые 5 мм изменения толщины стяжки добавлять или исключать к норме 11-01-011-01 КОЭФ. К ПОЗИЦИИ: К=3 ПЗ=3; ОЗП=3; ЭМ=3; ЗПМ=3; МАТ=3; ТЗ=3; ТЗМ=3 | 100 м2 стяжки | 0.04 | 678.09 | 16.95 | 29.4 | 8.61 | 27.12 | 0.68 | 1.18 | 0.34 | 1.5 | 0.06 | 0.63 | 0.03
91 | ТЕР27-07-003-01 | Устройство бетонных плитных тротуаров с заполнением швов цементным раствором | 100 м2 тротуара | 0.04 | 10698.74 | 579.57 | 595.3 | 119.11 | 427.95 | 23.18 | 23.81 | 4.76 | 49.92 | 2 | 0.97 | 0.04
92 | ТЕРр53-16-01 | Ремонт кладки стен отдельными местами: кирпичной | 1 м3 кладки | 0.5 | 971.82 | 403.45 | 31.62 | 6.29 | 485.91 | 201.73 | 15.81 | 3.15 | 35.39 | 17.7 | 0.43 | 0.22
Раздел 5. Столовая.
93 | ТЕР15-01-047-02 | Разборка облицовки потолков плитами : по деревянному каркасу с относом 5 см КОЭФ. К ПОЗИЦИИ: Новый коэффициент ОЗП=0,3; ЭМ=0,3; ЗПМ=0,3; МАТ=0; ТЗ=0,3; ТЗМ=0,3 | 100 м2 поверхности облицовки | 0.824 | 2569.2 | 2515.52 | 53.68 | 1.11 | 2117.02 | 2072.79 | 44.23 | 0.91 | 194.7 | 160.43 | 0.62 | 0.51
94 | ТЕР10-06-040-02 | Устройство подвесных потолков из гипсокартонных листов на одноуровневом металлическом каркасе (П 213) | 100 м2 потолка | 0.824 | 9385.38 | 1356.6 | 10.66 |  | 7733.55 | 1117.84 | 8.78 |  | 2.08 | 1.71 | 0.005
95 | ТЕРр61-01-10 | Сплошное выравнивание штукатурки внутри здания (однослойная штукатурка) сухой растворной смесью (типа "Ветонит") толщиной до 10 мм для последующей окраски или оклейки обоями: потолков | 100 м2 поверхности | 0.824 | 6949.84 | 1301.52 | 52.95 | 32.7 | 5726.67 | 1072.45 | 43.63 | 26.94 | 89.76 | 73.96 | 0.46 | 0.38
96 | ТЕР15-04-005-06 | Окраска поливинилацетатными водоэмульсионными составами улучшенная: по сборным конструкциям, подготовленным под окраску потолков | 100 м2 окрашиваемой поверхности | 0.824 | 1361.18 | 364.94 | 8.15 | 0.14 | 1121.61 | 300.71 | 6.72 | 0.12 | 28.6 | 23.57 | 0.11 | 0.09
97 | ТЕР10-06-037-03 | Облицовка стен по одинарному металлическому каркасу из потолочного профиля гипсокартонными листами (С 663) одним слоем | 100 м2 стены | 0.6 | 8484.49 | 1085.28 | 10.4 |  | 5090.69 | 651.17 | 6.24 |  | 1.8 | 1.08 | 0.004
98 | СЦМ-101-6002 | Листы гипсокартонные "КНАУФ" 2500 х 1200 х 12,5 мм, стандартные (ГКЛ) | м2 | -63 | 30.06 |  |  |  | -1893.78
99 | тек.цена | Панель пластиковая | м2 | 63 | 50.41 |  |  |  | 3175.83
Итого прямые затраты по смете в ценах 2001г. | [8 empty] | 67629.22 | 12683.14 | 1868.62 | 297.47 |  | 860.43 |  | 15.09
Итого прямые затраты по смете с учетом коэффициентов к итогам | [8 empty] | 316046.76 | 77417.9 | 6414.97 | 1815.76 |  | 860.43 |  | 15.09
В том числе, справочно:
Индекс на 3 квартал 2008г. ОЗП=6,104; ЭМ=3,433; ЗПМ=6,104; МАТ=4,375 (Поз. 1-3, 22-24, 60-62, 4-6, 25-26, 38, 63-64, 94, 97-99, 7, 9-10, 27-29, 36-37, 39-41, 65-67, 69-70, 8, 30, 42, 68, 11, 43, 57, 74, 79, 83, 88, 100, 12, 34-35, 44-46, 58-59, 75-76, 80-81, 84-85, 89-90, 101-102, 13, 47-48, 77, 86, 91, 103, 14, 17, 20-21, 31, 49, 52, 56, 71, 15, 18, 32, 50, 53, 72, 95, 16, 19, 33, 51, 54-55, 73, 93, 96, 78, 82, 87, 92) | [8 empty] | 248417.54 | 64734.75 | 4546.35 | 1518.29
Накладные расходы | [8 empty] | 66257.56
В том числе, справочно:
78%*(0,94*0,9) ФОТ (от 8373,04) (Поз. 8, 30, 42, 68) | [8 empty] | 5525.37
79%*(0,94*0,9) ФОТ (от 15290,39) (Поз. 15, 18, 32, 50, 53, 72, 95) | [8 empty] | 10218.57
80%*(0,94*0,9) ФОТ (от 3951,43) (Поз. 14, 17, 20-21, 31, 49, 52, 56, 71) | [8 empty] | 2674.33
83%*(0,94*0,9) ФОТ (от 1709,91) (Поз. 1-3, 22-24, 60-62) | [8 empty] | 1200.7
86%*(0,94*0,9) ФОТ (от 4502,13) (Поз. 78, 82, 87, 92) | [8 empty] | 3275.75
90%*(0,94*0,9) ФОТ (от 3693,11) (Поз. 7, 9-10, 27-29, 36-37, 39-41, 65-67, 69-70) | [8 empty] | 2811.93
104%*(0,94*0,9) ФОТ (от 2667,45) (Поз. 11, 43, 57, 74, 79, 83, 88, 100) | [8 empty] | 2346.82
105%*(0,94*0,9) ФОТ (от 17333,23) (Поз. 16, 19, 33, 51, 54-55, 73, 93, 96) | [8 empty] | 15397.11
118%*(0,94*0,9) ФОТ (от 12522,05) (Поз. 4-6, 25-26, 38, 63-64, 94, 97-99) | [8 empty] | 12500.76
123%*(0,94*0,9) ФОТ (от 4572,69) (Поз. 12, 34-35, 44-46, 58-59, 75-76, 80-81, 84-85, 89-90, 101-102) | [8 empty] | 4758.34
142%*(0,94*0,9) ФОТ (от 4618,23) (Поз. 13, 47-48, 77, 86, 91, 103) | [8 empty] | 5547.88
Сметная прибыль | [8 empty] | 40841.65
В том числе, справочно:
50%*0,85 ФОТ (от 27614,86) (Поз. 8, 30, 42, 68, 14, 17, 20-21, 31, 49, 52, 56, 71, 15, 18, 32, 50, 53, 72, 95) | [8 empty] | 11736.32
55%*0,85 ФОТ (от 17333,23) (Поз. 16, 19, 33, 51, 54-55, 73, 93, 96) | [8 empty] | 8103.29
60%*0,85 ФОТ (от 2667,45) (Поз. 11, 43, 57, 74, 79, 83, 88, 100) | [8 empty] | 1360.4
63%*0,85 ФОТ (от 12522,05) (Поз. 4-6, 25-26, 38, 63-64, 94, 97-99) | [8 empty] | 6705.56
65%*0,85 ФОТ (от 1709,91) (Поз. 1-3, 22-24, 60-62) | [8 empty] | 944.73
70%*0,85 ФОТ (от 4502,13) (Поз. 78, 82, 87, 92) | [8 empty] | 2678.77
75%*0,85 ФОТ (от 4572,69) (Поз. 12, 34-35, 44-46, 58-59, 75-76, 80-81, 84-85, 89-90, 101-102) | [8 empty] | 2915.09
85%*0,85 ФОТ (от 3693,11) (Поз. 7, 9-10, 27-29, 36-37, 39-41, 65-67, 69-70) | [8 empty] | 2668.27
95%*0,85 ФОТ (от 4618,23) (Поз. 13, 47-48, 77, 86, 91, 103) | [8 empty] | 3729.22
Итоги по смете:
Итого | [8 empty] | 423145.97 |  |  |  |  | 860.43 |  | 15.09
В том числе:
Материалы | [8 empty] | 232213.89
Машины и механизмы | [8 empty] | 6414.97
ФОТ | [8 empty] | 79233.66
Накладные расходы | [8 empty] | 66257.56
Сметная прибыль | [8 empty] | 40841.65
НДС 18% | [8 empty] | 76166.27
ВСЕГО по смете | [8 empty] | 499312.24 |  |  |  |  | 860.43 |  | 15.09
|  | Составил _________________________________ | [6 empty] | Проверил _____________________________