## Лист1
Приложение № 2 к муниципальному контракту № ______ от ________ 2008 г.
Расчет стоимости и объем работ по содержанию лестничных и мостовых переходов
зима 90 суток в ценах 2008 г.
|  | Ед. измерения | Норма времени на ед. изм. | объем | периодичность | Стоимость, руб.
[6 empty] | чел/час | маш/час 9т.) | Итого за сезон
Содержание мостовых и лестничных переходов | 246106.3484
в т.ч.
Подмести территорию от свежевыпавшего снега, толщиной до 2см. Убрать мусор. Сгрести снег в кучи. | 19156.6817 | 1000 м2 | 2.418 | 1.129 | 90 | 77.97 |  | 19156.6817
Сдвинуть свежевыпавший снег в валы или кучи, толщиной слоя более 2 см (1р в 3с) | 37212.1314 | 1000 м2 | 14.091 | 1.129 | 30 | 77.97 |  | 37212.1314
Очистка от уплотненного снега 50% от общей площади (2р в 3 с) | 114955.6543 | 1000м2 | 44.275 | 0.555 | 60 | 77.97 |  | 114955.6543
обработка лестниц песком (1р в сут) | 27697.1708 | 1000м2 | 3.496 | 1.129 | 90 | 77.97 |  | 27697.1708
затраты на песок | 6218.9384 | т/100м2 | 0.2 | 1.129 | 90 |  | 306.02 | 6218.9384
очистка урн от мусора | 16381.8018 | 100шт | 7.95 | 0.34 | 90 | 67.34 |  | 16381.8018
вывозка смета, мусора | 24483.97 | т |  | 133 |  |  | 184.09 | 24483.97
246106.3484
Заказчик: Подрядчик: ______________ /И.Б.Нохрин/ ______________/_______________ / М.П. М.П.