## Локальная смета
| СОГЛАСОВАНО: | [11 empty] | УТВЕРЖДАЮ:
| _____________________________ | [11 empty] | __________________________
| " _____ " ________________ 200_ г. | [11 empty] | "____" ______________200_ г.
МУЗ "Городская детская клиническая больница№1"
(наименование стройки)
ЛОКАЛЬНЫЙ СМЕТНЫЙ РАСЧЕТ №
(локальная смета)
|  | на | капиитальный ремонт кровли -устройство водослива
(наименование работ и затрат, наименование объекта)
Основание: дефектная ведомость
|  |  | Сметная стоимость строительных работ ___________________________________________________________ | [5 empty] | ___________________________198480,71 |  | руб.
|  |  | Средства на оплату труда ___________________________________________________________ | [5 empty] | ___________________________26835,7 |  | руб.
|  |  | Сметная трудоемкость ___________________________________________________________ | [5 empty] | ___________________________________________________________354,05 |  | чел.час
Составлен(а) в текущих (прогнозных) ценах по состоянию на 3 квартал 2008 г.
№ пп | Обоснование | Наименование | Ед. изм. | Кол. | Стоимость единицы, руб. |  |  |  | Общая стоимость, руб. |  |  |  | Т/з осн. раб.на ед. | Т/з осн. раб. Всего | Т/з мех. на ед. | Т/з мех. Всего
[5 empty] | Всего | В том числе |  |  | Всего | В том числе
[6 empty] | Осн.З/п | Эк.Маш | З/пМех |  | Осн.З/п | Эк.Маш | З/пМех
1 | 2 | 3 | 4 | 5 | 6 | 7 | 8 | 9 | 10 | 11 | 12 | 13 | 14 | 15 | 16 | 17
Раздел 1.
1 | ТЕРр58-17-01 | Разборка покрытий кровель: из рулонных материалов | 100 м2 покрытий кровель | 2.58 | 195.44 | 192.9 | 2.54 |  | 504.24 | 497.69 | 6.55 |  | 17.41 | 44.92
2 | ТЕРр53-16-01 | Ремонт кладки стен отдельными местами: кирпичной | 1 м3 кладки | 0.15 | 971.82 | 403.45 | 31.62 | 6.29 | 145.77 | 60.52 | 4.74 | 0.94 | 35.39 | 5.31 | 0.43 | 0.06
3 | ТЕРр61-31-02 | Оштукатуривание поверхности дымовых труб | 100 м2 поверхности | 0.04 | 2561.13 | 1737.11 | 3.33 |  | 102.45 | 69.48 | 0.13 |  | 131.4 | 5.26
4 | ТЕРр58-10-02 | Смена частей водосточных труб: Прямые звенья с люлек | 100 м | 0.36 | 8435.86 | 1076.49 | 6.19 |  | 3036.91 | 387.54 | 2.23 |  | 88.6 | 31.9 | 0.08 | 0.03
5 | ТЕРр58-10-01 | Смена частей водосточных труб: Прямые звенья с земли, лестниц или подмостей | 100 м | 0.24 | 7810.36 | 447.12 | 10.06 |  | 1874.49 | 107.31 | 2.41 |  | 36.8 | 8.83 | 0.13 | 0.03
6 | ТЕРр58-10-04 | Смена частей водосточных труб: Колена с люлек | 100 шт. | 0.12 | 4679.32 | 1629.31 | 6.19 |  | 561.52 | 195.52 | 0.74 |  | 134.1 | 16.09 | 0.08 | 0.01
7 | ТЕРр58-10-05 | Смена частей водосточных труб: Отливы (отметы) | 100 шт. | 0.06 | 5959.18 | 645.17 | 6.19 |  | 357.55 | 38.71 | 0.37 |  | 53.1 | 3.19 | 0.08
8 | ТЕРр58-10-07 | Смена частей водосточных труб: Воронки с люлек | 100 шт. | 0.06 | 9585.37 | 1454.36 | 6.19 |  | 575.12 | 87.26 | 0.37 |  | 119.7 | 7.18 | 0.08
9 | ТЕР46-04-012-03 | Разборка деревянных заполнений проемов дверных и воротных | 100 м2 | 0.018 | 1510.47 | 1196 | 314.47 | 105.88 | 27.19 | 21.53 | 5.66 | 1.91 | 103.91 | 1.87 | 7.74 | 0.14
10 | ТЕР10-01-039-01 | Установка блоков в наружных и внутренних дверных проемах в каменных стенах площадью проема до 3 м2 | 100 м2 проемов | 0.018 | 32012.53 | 1362.94 | 1262.06 | 178.42 | 576.23 | 24.53 | 22.72 | 3.21 | 104.28 | 1.88 | 13.34 | 0.24
11 | ТЕР15-04-024-04 | Простая окраска масляными составами по дереву: заполнений проемов дверных | 100 м2 окрашиваемой поверхности | 0.0432 | 880.27 | 445.45 | 3.5 | 0.14 | 38.03 | 19.24 | 0.15 | 0.01 | 35.75 | 1.54 | 0.05
12 | СЦМ-101-0953 | Ручки-скобы из алюминиевого сплава анодированная | шт | 2 | 18.33 |  |  |  | 36.66
13 | СЦМ-101-0950 | Замки врезные оцинкованные с цилиндровым механизмом | шт | 1 | 80.79 |  |  |  | 80.79
14 | ТЕР12-01-014-02 | Разборка утепления керамзитом КОЭФ. К ПОЗИЦИИ: Новый коэффициент ПЗ=0,6; ОЗП=0,6; ЭМ=0,6; ЗПМ=0,6; МАТ=0; ТЗ=0,6; ТЗМ=0,6 | 1 м3 утеплителя | 40.2 | 39.49 | 20.21 | 19.28 | 2.94 | 1587.34 | 812.36 | 774.98 | 118.19 | 1.824 | 73.32 | 0.204 | 8.2
Нижний уровень
16 | ТЕР12-01-017-05 | Устройство выравнивающих стяжек сборных из плоских асбестоцементных листов | 100 м2 стяжек | 1.63 | 3685.88 | 314.41 | 34.24 | 3.45 | 6007.98 | 512.49 | 55.81 | 5.62 | 24.64 | 40.16 | 0.24 | 0.39
17 | ТЕР12-01-014-02 | Утепление покрытий керамзитом | 1 м3 утеплителя | 32.6 | 355.7 | 33.68 | 32.13 | 4.9 | 11595.82 | 1097.97 | 1047.44 | 159.74 | 3.04 | 99.1 | 0.34 | 11.08
Ливневая канализация
18 | ТЕРр65-02-02 | Разборка трубопроводов из чугунных канализационных труб диаметром: 100 мм | 100 м трубопровода с фасонными частями | 0.06 | 1040.01 | 1027.01 | 13 | 4.38 | 62.4 | 61.62 | 0.78 | 0.26 | 85.3 | 5.12 | 0.32 | 0.02
19 | ТЕР16-04-001-02 | Прокладка трубопроводов канализации из полиэтиленовых труб высокой плотности диаметром 100 мм | 100 м трубопровода | 0.06 | 9598.52 | 867.94 | 22.85 | 0.94 | 575.91 | 52.08 | 1.37 | 0.06 | 61.6 | 3.7 | 0.28 | 0.02
20 | ТЕРр65-06-02 | Смена санитарных приборов: трапов диаметром до 100 мм | 100 приборов | 0.02 | 22710.67 | 3023.28 | 66.11 | 7.66 | 454.21 | 60.47 | 1.32 | 0.15 | 234 | 4.68 | 1.12 | 0.02
Раздел 2.
21 | СЦП1-3-26 | Погрузочные работы при автомобильных перевозках Мусор строительный | за т груза | 52.6 | 1.78 |  |  |  | 93.63
22 | СЦП1-4-26 | Разгрузочные работы при автомобильных перевозках Мусор строительный | за т груза | 52.6 | 2.52 |  |  |  | 132.55
23 | СЦП3-3-25-1 | Перевозка навалочных грузов автомобилями-самосвалами (работающими вне карьеров), расстояние перевозки 25 км класс груза 1 | 1 т | 52.6 | 22.04 |  |  |  | 1159.3
Итого прямые затраты по смете в ценах 2001г. | [8 empty] | 29586.09 | 4106.32 | 1927.77 | 290.09 |  | 354.05 |  | 20.24
Итого прямые затраты по смете с учетом коэффициентов к итогам | [8 empty] | 130821.84 | 25064.98 | 7392.86 | 1770.72 |  | 354.05 |  | 20.24
В том числе, справочно:
Индекс инфляции на 2 квартал 2008г ОЗП=6,104; ЭМ-ЗПМ=3,433; ЗПМ=6,104; МАТ=4,375 (Поз. 1, 4-8, 2-3, 9-13, 20, 14, 16-19) | [8 empty] | 101235.75 | 20958.66 | 5465.09 | 1480.62
Накладные расходы | [8 empty] | 23964.28
В том числе, справочно:
89,3% ФОТ (от 26835,7) (Поз. 1, 4-8, 2-3, 9-13, 20, 14, 16-19) | [8 empty] | 23964.28
Сметная прибыль | [8 empty] | 13417.87
В том числе, справочно:
50% ФОТ (от 26835,7) (Поз. 1, 4-8, 2-3, 9-13, 20, 14, 16-19) | [8 empty] | 13417.87
Итоги по смете:
Крыши, кровли (ремонтно-строительные) | [8 empty] | 43663.56 |  |  |  |  | 112.11 |  | 0.07
Стены (ремонтно-строительные) | [8 empty] | 1263.01 |  |  |  |  | 5.31 |  | 0.06
Штукатурные работы (ремонтно-строительные) | [8 empty] | 1159.03 |  |  |  |  | 5.26
Работы по реконструкции зданий и сооружений (усиление и замена существующих конструкций, разборка и возведение отдельных конструктивных элементов) | [8 empty] | 355.26 |  |  |  |  | 1.87 |  | 0.14
Деревянные конструкции | [8 empty] | 2786.45 |  |  |  |  | 1.88 |  | 0.24
Отделочные работы | [8 empty] | 363.21 |  |  |  |  | 1.54
Внутренние санитарно-технические работы: смена труб (ремонтно-строительные) | [8 empty] | 3120.18 |  |  |  |  | 4.68 |  | 0.02
Кровли | [8 empty] | 110150.27 |  |  |  |  | 212.58 |  | 19.67
Внутренние санитарно-технические работы: демонтаж и разборка (ремонтно-строительные) | [8 empty] | 905.66 |  |  |  |  | 5.12 |  | 0.02
Сантехнические работы - внутренние (трубопроводы, водопровод, канализация, отопление, газоснабжение, вентиляция и кондиционирование воздуха) | [8 empty] | 4343.73 |  |  |  |  | 3.7 |  | 0.02
Перевозка грузов автомобильным транспортом | [8 empty] | 93.63
Итого | [8 empty] | 168203.99 |  |  |  |  | 354.05 |  | 20.24
В том числе:
Материалы | [8 empty] | 96978.52
Машины и механизмы | [8 empty] | 7392.86
ФОТ | [8 empty] | 26835.7
Накладные расходы | [8 empty] | 23964.28
Сметная прибыль | [8 empty] | 13417.87
НДС 18% | [8 empty] | 30276.72
ВСЕГО по смете | [8 empty] | 198480.71 |  |  |  |  | 354.05 |  | 20.24
Составил Ф.Н.Зиннатова
Проверил