## Локальная смета
| СОГЛАСОВАНО: | [11 empty] | УТВЕРЖДАЮ:
| _____________________________ | [11 empty] | __________________________
| " _____ " ________________ 200_ г. | [11 empty] | "____" ______________200_ г.
МУЗ "Городская детская клиническая больница №1"
(наименование стройки)
ЛОКАЛЬНЫЙ СМЕТНЫЙ РАСЧЕТ №
(локальная смета)
|  | на | капитальный ремонт кровли - устройство выравнивающих слоев
(наименование работ и затрат, наименование объекта)
Основание: дефектная ведомость
|  |  | Сметная стоимость строительных работ ___________________________________________________________ | [5 empty] | ___________________________249316,9 |  | руб.
|  |  | Средства на оплату труда ___________________________________________________________ | [5 empty] | ___________________________17079,48 |  | руб.
|  |  | Сметная трудоемкость ___________________________________________________________ | [5 empty] | ___________________________________________________________221,45 |  | чел.час
Составлен(а) в текущих (прогнозных) ценах по состоянию на 3 квартал 2008 г.
№ пп | Обоснование | Наименование | Ед. изм. | Кол. | Стоимость единицы, руб. |  |  |  | Общая стоимость, руб. |  |  |  | Т/з осн. раб.на ед. | Т/з осн. раб. Всего | Т/з мех. на ед. | Т/з мех. Всего
[5 empty] | Всего | В том числе |  |  | Всего | В том числе
[6 empty] | Осн.З/п | Эк.Маш | З/пМех |  | Осн.З/п | Эк.Маш | З/пМех
1 | 2 | 3 | 4 | 5 | 6 | 7 | 8 | 9 | 10 | 11 | 12 | 13 | 14 | 15 | 16 | 17
Раздел 1.
1 | ТЕР12-01-017-05 | Устройство выравнивающих стяжек сборных из плоских асбестоцементных листов | 100 м2 стяжек | 0.95 | 3685.88 | 314.41 | 34.24 | 3.45 | 3501.59 | 298.69 | 32.53 | 3.28 | 24.64 | 23.41 | 0.24 | 0.23
2 | ТЕР12-01-002-09 | Устройство кровель плоских из наплавляемых материалов в два слоя | 100 м2 кровли | 0.95 | 8711.42 | 192.14 | 26.15 | 3.14 | 8275.85 | 182.53 | 24.84 | 2.98 | 14.36 | 13.64 | 0.29 | 0.28
3 | СЦМ-101-1961 | Изопласт ЭKП-4.5, материалы рулонные кровельные для верхнего слоя | м2 | -108.3 | 38.56 |  |  |  | -4176.05
4 | СЦМ-101-1962 | Материалы рулонные кровельные для нижних слоев, изопласт ЭПП-4 | м2 | -110.2 | 35.03 |  |  |  | -3860.31
5 | СЦМ-101-9122-7 | Унифлекс ЭПП-3,0 (нижний слой) | м2 | 108.3 | 31.15 |  |  |  | 3373.55
6 | СЦМ-101-9121-8 | Унифлекс ЭКП-5,0 (верхний слой) | м2 | 110.2 | 41.57 |  |  |  | 4581.01
7 | ТЕР12-01-002-10 | Устройство примыканий к трубам канализационным из наплавляемых материалов в один слой | 100 м2 кровли | 0.57 | 4617.02 | 112.93 | 14.47 | 1.73 | 2631.7 | 64.37 | 8.25 | 0.99 | 8.44 | 4.81 | 0.16 | 0.09
8 | СЦМ-101-1961 | Материалы рулонные кровельные для верхнего слоя, изопласт ЭKП-4.5 | м2 | -66.12 | 38.56 |  |  |  | -2549.59
9 | СЦМ-101-9121-8 | Унифлекс ЭКП-5,0 (верхний слой) | м2 | 66.12 | 41.57 |  |  |  | 2748.61
10 | ТЕР12-01-010-01 | Устройство мелких покрытий (брандмауэры, парапеты, свесы и т.п.) из листовой оцинкованной стали | 100 м2 покрытия | 0.125 | 8320.86 | 1369.91 | 23.38 | 3.14 | 1040.11 | 171.24 | 2.92 | 0.39 | 112.75 | 14.09 | 0.27 | 0.03
11 | ТЕРр58-20-01 | Смена обделок из листовой стали, поясков, сандриков, отливов, карнизов, шириной до: 0,4 м | 100 м | 1.25 | 3238.7 | 503.13 | 6.35 | 1.09 | 4048.38 | 628.91 | 7.94 | 1.36 | 41.41 | 51.76 | 0.12 | 0.15
Утепление
12 | ТЕР12-01-015-03 | Устройство пароизоляции прокладочной в один слой | 100 м2 изолируемой поверхности | 0.95 | 1084.5 | 97.69 | 31.06 | 2.04 | 1030.28 | 92.81 | 29.51 | 1.94 | 7.84 | 7.45 | 0.21 | 0.2
13 | СЦМ-101-0856 | Рубероид кровельный с крупнозернистой посыпкой с пылевидной посыпкой РКП-350б | м2 | -104.5 | 7.94 |  |  |  | -829.73
14 | текущие цены | Изоспан | м2 | 104.5 | 3.49 |  |  |  | 364.71
15 | ТЕР12-01-014-02 | Утепление покрытий керамзитом | 1 м3 утеплителя | 19 | 355.7 | 33.68 | 32.13 | 4.9 | 6758.3 | 639.92 | 610.47 | 93.1 | 3.04 | 57.76 | 0.34 | 6.46
16 | ТЕР12-01-013-01 | Утепление покрытий плитами из пенопласта полистирольного на битумной мастике в один слой | 100 м2 утепляемого покрытия | 0.95 | 4420.22 | 255.39 | 133.44 | 9.12 | 4199.21 | 242.62 | 126.77 | 8.66 | 21.02 | 19.97 | 0.87 | 0.83
17 | ТЕР12-01-013-02 | Утепление покрытий плитами из пенопласта полистирольного на битумной мастике на каждый последующий слой КОЭФ. К ПОЗИЦИИ: Новый коэффициент ПЗ=2; ОЗП=2; ЭМ=2; ЗПМ=2; МАТ=2; ТЗ=2; ТЗМ=2 | 100 м2 утепляемого покрытия | 0.95 | 8008.66 | 365.22 | 255.66 | 18.24 | 7608.23 | 346.96 | 242.88 | 17.33 | 30.06 | 28.56 | 1.74 | 1.65
18 | СЦМ-104-0103 | Плиты из пенопласта полистирольного теплоизоляционные ПСБС-40 | м3 | -14.678 | 652.98 |  |  |  | -9584.44
19 | Текущие цены | Пеноплекс | м3 | 14.678 | 871.67 |  |  |  | 12794.37
Итого прямые затраты по смете в ценах 2001г. | [8 empty] | 41955.78 | 2668.05 | 1086.11 | 130.03 |  | 221.45 |  | 9.92
Итого прямые затраты по смете с учетом коэффициентов к итогам | [8 empty] | 187493.79 | 16285.78 | 4075.93 | 793.7 |  | 221.45 |  | 9.92
В том числе, справочно:
Индекс инфляции на 2 квартал 2008г ОЗП=6,104; ЭМ-ЗПМ=3,433; ЗПМ=6,104; МАТ=4,375 (Поз. 1-10, 12-19, 11) | [8 empty] | 145538.01 | 13617.73 | 2989.82 | 663.67
Накладные расходы | [8 empty] | 15251.97
В том числе, справочно:
89,3% ФОТ (от 17079,48) (Поз. 1-10, 12-19, 11) | [8 empty] | 15251.97
Сметная прибыль | [8 empty] | 8539.75
В том числе, справочно:
50% ФОТ (от 17079,48) (Поз. 1-10, 12-19, 11) | [8 empty] | 8539.75
Итоги по смете:
Кровли | [8 empty] | 187131.2 |  |  |  |  | 169.69 |  | 9.77
Крыши, кровли (ремонтно-строительные) | [8 empty] | 24154.31 |  |  |  |  | 51.76 |  | 0.15
Итого | [8 empty] | 211285.51 |  |  |  |  | 221.45 |  | 9.92
В том числе:
Материалы | [8 empty] | 167132.08
Машины и механизмы | [8 empty] | 4075.93
ФОТ | [8 empty] | 17079.48
Накладные расходы | [8 empty] | 15251.97
Сметная прибыль | [8 empty] | 8539.75
НДС 18% | [8 empty] | 38031.39
ВСЕГО по смете | [8 empty] | 249316.9 |  |  |  |  | 221.45 |  | 9.92
Составил Ф.Н.Зиннатова
Проверил