## Локальная смета
| СОГЛАСОВАНО: | [11 empty] | УТВЕРЖДАЮ:
| _____________________________ | [11 empty] | __________________________
| " _____ " ________________ 200_ г. | [11 empty] | "____" ______________200_ г.
64-08 МОУ ДОД "ДЮСШЦИ" в Индустриальном районе г.Перми
(наименование стройки)
ЛОКАЛЬНЫЙ СМЕТНЫЙ РАСЧЕТ № 02-05
(локальная смета)
|  | на | вентиляция, спортивный зал
(наименование работ и затрат, наименование объекта)
Основание:
|  |  | Сметная стоимость _______________________________________________________________________________________________ | [5 empty] | ___________________________41871,07 |  | руб.
|  |  | строительных работ _______________________________________________________________________________________________ | [5 empty] | _______________________________________________________________________________________________24203,31 |  | руб.
|  |  | оборудования _______________________________________________________________________________________________ | [5 empty] | _______________________________________________________________________________________________10584,89 |  | руб.
|  |  | Средства на оплату труда _______________________________________________________________________________________________ | [5 empty] | ___________________________2275,57 |  | руб.
|  |  | Сметная трудоемкость _______________________________________________________________________________________________ | [5 empty] | _______________________________________________________________________________________________26,81 |  | чел.час
Составлен(а) в текущих (прогнозных) ценах по состоянию на 4 кв 2008 г.
№ пп | Обоснование | Наименование | Ед. изм. | Кол. | Стоимость единицы, руб. |  |  |  | Общая стоимость, руб. |  |  |  | Т/з осн. раб.на ед. | Т/з осн. раб. Всего | Т/з мех. на ед. | Т/з мех. Всего
[5 empty] | Всего | В том числе |  |  | Всего | В том числе
[6 empty] | Осн.З/п | Эк.Маш | З/пМех |  | Осн.З/п | Эк.Маш | З/пМех
1 | 2 | 3 | 4 | 5 | 6 | 7 | 8 | 9 | 10 | 11 | 12 | 13 | 14 | 15 | 16 | 17
Раздел 1. Новый Раздел
1 | ТЕР20-02-012-08 | Установка дефлекторов диаметром патрубка: 1000 мм | 1 дефлектор | 1 | 2890.73 | 206.91 | 27.87 | 0.79 | 2890.73 | 206.91 | 27.87 | 0.79 | 17.03 | 17.03 | 0.13 | 0.13
3 | ТЕР20-02-013-05 | Установка узлов прохода вытяжных вентиляционных шахт диаметром патрубка: до 1000 мм | 10 узлов | 0.1 | 12830.55 | 704.58 | 44.19 | 1.1 | 1283.06 | 70.46 | 4.42 | 0.11 | 57.99 | 5.8 | 0.16 | 0.02
4 | ТЕР20-03-002-01 | Установка вентиляторов осевых массой: до 0,025 т | 1 вентилятор | 1 | 65.65 | 54.45 | 8.34 | 0.16 | 65.65 | 54.45 | 8.34 | 0.16 | 3.98 | 3.98 | 0.05 | 0.05
5 | прайс лист | Осевой вентилятор N=0,76кВт | шт | 1 | 4035.2 |  |  |  | 4035.2
Итого прямые затраты по смете в ценах 2001г. | [8 empty] | 8274.64 | 331.82 | 40.63 | 1.06 |  | 26.81 |  | 0.2
Итого прямые затраты по смете с учетом коэффициентов к итогам | [8 empty] | 30161.51 | 2268.32 | 154.33 | 7.25 |  | 26.81 |  | 0.2
В том числе, справочно:
коэффициент перевода в текущие цены 4 кв 2008г. ОЗП=6,836; ЭМ-ЗПМ=3,717; ЗПМ=6,836; МАТ=4,436 (Поз. 1, 3-4) | [8 empty] | 15337.18 | 1936.5 | 113.7 | 6.19
Начисление на обрудование ПЗ=6,2% (Поз. 5) | [8 empty] | 250.18
Оборудование ПЗ=2,47 (Поз. 5) | [8 empty] | 6299.51
Накладные расходы | [8 empty] | 2737.97
В том числе, справочно:
128%*0,94 ФОТ (от 2275,57) (Поз. 1, 3-4) | [8 empty] | 2737.97
Сметная прибыль | [8 empty] | 1888.72
В том числе, справочно:
83% ФОТ (от 2275,57) (Поз. 1, 3-4) | [8 empty] | 1888.72
Итоги по смете:
Итого Строительные работы | [8 empty] | 24203.31 |  |  |  |  | 26.81 |  | 0.2
Итого Оборудование | [8 empty] | 10584.89
Итого | [8 empty] | 34788.2 |  |  |  |  | 26.81 |  | 0.2
В том числе:
Материалы | [8 empty] | 17153.97
Машины и механизмы | [8 empty] | 154.33
ФОТ | [8 empty] | 2275.57
Оборудование | [8 empty] | 10584.89
Накладные расходы | [8 empty] | 2737.97
Сметная прибыль | [8 empty] | 1888.72
Непредвиденные затраты 2% | [8 empty] | 695.76
Итого с непредвиденными | [8 empty] | 35483.96
НДС 18% | [8 empty] | 6387.11
ВСЕГО по смете | [8 empty] | 41871.07 |  |  |  |  | 26.81 |  | 0.2
Составил Власова
Проверил