## Локальная смета
| СОГЛАСОВАНО: | [11 empty] | УТВЕРЖДАЮ:
| _____________________________ | [11 empty] | __________________________
| " _____ " ________________ 200_ г. | [11 empty] | "____" ______________200_ г.
64-08 МОУ ДОД "ДЮСШЦИ" в Индустриальном районе г.Перми
(наименование стройки)
ЛОКАЛЬНЫЙ СМЕТНЫЙ РАСЧЕТ № 02-01
(локальная смета)
|  | на | общестроительные работы, спортивный зал
(наименование работ и затрат, наименование объекта)
Основание: 64-08- АС
|  |  | Сметная стоимость строительных работ _______________________________________________________________________________________________ | [5 empty] | ___________________________15494451,21 |  | руб.
|  |  | Средства на оплату труда _______________________________________________________________________________________________ | [5 empty] | ___________________________1135922,52 |  | руб.
|  |  | Сметная трудоемкость _______________________________________________________________________________________________ | [5 empty] | _______________________________________________________________________________________________11207,65 |  | чел.час
Составлен(а) в текущих (прогнозных) ценах по состоянию на 4 кв 2008 г.
№ пп | Обоснование | Наименование | Ед. изм. | Кол. | Стоимость единицы, руб. |  |  |  | Общая стоимость, руб. |  |  |  | Т/з осн. раб.на ед. | Т/з осн. раб. Всего | Т/з мех. на ед. | Т/з мех. Всего
[5 empty] | Всего | В том числе |  |  | Всего | В том числе
[6 empty] | Осн.З/п | Эк.Маш | З/пМех |  | Осн.З/п | Эк.Маш | З/пМех
1 | 2 | 3 | 4 | 5 | 6 | 7 | 8 | 9 | 10 | 11 | 12 | 13 | 14 | 15 | 16 | 17
Раздел 1. Фундамент
1 | ТЕР01-01-014-05 | Разработка грунта с погрузкой на автомобили-самосвалы экскаваторами с ковшом вместимостью 0,25 м3, группа грунтов: 2 | 1000 м3 грунта | 0.156 | 9941.01 | 347.03 | 9588.31 | 1416.21 | 1550.8 | 54.14 | 1495.78 | 220.93 | 31.32 | 4.89 | 90.09 | 14.05
2 | СЦП3-3-10-1 | Перевозка навалочных грузов автомобилями-самосвалами (работающими вне карьеров), расстояние перевозки 10 км: класс груза 1 / вывоз грунта / | 1 т | 234 | 10.11 |  |  |  | 2365.74
3 | СЦП3-3-10-1 | Перевозка навалочных грузов автомобилями-самосвалами (работающими вне карьеров), расстояние перевозки 10 км: класс груза 1 / доставка песка / | 1 т | 75 | 10.11 |  |  |  | 758.25
4 | СЦМ-408-0121 | Песок природный для строительных работ повышенной крупности и крупный | м3 | 50 | 71.32 |  |  |  | 3566
5 | ТЕР05-01-029-03 | Устройство железобетонных буронабивных свай диаметром до 600 мм с бурением скважин вращательным (шнековым) способом в грунтах 2 группы, длина свай до 12 м | 1 м3 конструктивного объема сваи | 4.3 | 923.11 | 42.7 | 176.48 | 15.53 | 3969.37 | 183.61 | 758.86 | 66.78 | 3.23 | 13.89 | 1.2 | 5.16
6 | СЦМ-204-9120 | Каркасы арматурные | т | 0.154 | 9298.04 |  |  |  | 1431.9
7 | ТЕР06-01-001-01 | Устройство бетонной подготовки | 100 м3 бетона, бутобетона и железобетона в деле | 0.156 | 42570.18 | 1994.4 | 1652.8 | 282.96 | 6640.95 | 311.13 | 257.84 | 44.14 | 180 | 28.08 | 18 | 2.81
8 | ТЕР06-01-001-05 | Устройство железобетонных фундаментов общего назначения под колонны объемом: до 3 м3 | 100 м3 бетона, бутобетона и железобетона в деле | 0.494 | 62655.33 | 9548.44 | 2985.38 | 491.49 | 30951.73 | 4716.93 | 1474.78 | 242.8 | 785.88 | 388.22 | 32.29 | 15.95
9 | СЦМ-204-9120 | Каркасы арматурные | т | 1.054 | 9298.04 |  |  |  | 9800.13
10 | ТЕР06-01-001-22 | Устройство ленточных фундаментов0: железобетонных при ширине поверху до 1000 мм | 100 м3 бетона, бутобетона и железобетона в деле | 0.366 | 59546.01 | 5624.56 | 4056.65 | 451.71 | 21793.84 | 2058.59 | 1484.73 | 165.33 | 446.04 | 163.25 | 30.64 | 11.21
11 | СЦМ-204-9120 | Каркасы арматурные | т | 0.483 | 9298.04 |  |  |  | 4490.95
12 | ТЕР08-01-003-07 | Гидроизоляция боковая: обмазочная битумная в 2 слоя по выравненной поверхности бутовой кладки, кирпичу, бетону | 100 м2 изолируемой поверхности | 0.78 | 905.09 | 286.84 | 73.11 |  | 705.97 | 223.74 | 57.03 |  | 21.2 | 16.54 | 0.2 | 0.16
13 | ТЕР08-01-003-03 | Гидроизоляция стен, фундаментов: горизонтальная оклеечная в 2 слоя | 100 м2 изолируемой поверхности | 1.2 | 3156.83 | 244.22 | 154.96 |  | 3788.2 | 293.06 | 185.95 |  | 20.1 | 24.12 | 0.7 | 0.84
14 | ТЕР01-02-061-02 | Засыпка вручную траншей, пазух котлованов и ям, группа грунтов: 2 | 100 м3 грунта | 0.5 | 1034.21 | 1034.21 |  |  | 517.11 | 517.11 |  |  | 97.2 | 48.6
15 | ТЕР08-02-015-03 | Кладка наружных и внутренних кирпичных стен из керамического полнотелого одинарного кирпича с теплоизоляционными плитами: толщиной 250 мм при высоте этажа до 4м | 1 м3 кладки | 7.1 | 933.09 | 130.46 | 45.18 | 7.23 | 6624.94 | 926.27 | 320.78 | 51.33 | 10.47 | 74.34 | 0.51 | 3.62
Раздел 2. Металлоконструкция спортзала
16 | ТЕР09-01-001-01 | Монтаж каркасов одноэтажных производственных зданий одно- и многопролетных без фонарей пролетом: до 24 м высотой до 15 м без кранов КОЭФ. К ПОЗИЦИИ: Новый коэффициент МАТ=0 | 1 т конструкций | 72 | 686.47 | 306.43 | 380.04 | 50.83 | 49425.84 | 22062.96 | 27362.88 | 3659.76 | 22.4 | 1612.8 | 3.02 | 217.44
17 | ТЕР09-04-006-04 | Монтаж ограждающих конструкций стен: из многослойных панелей заводской готовности при высоте здания до 50 м КОЭФ. К ПОЗИЦИИ: Новый коэффициент МАТ=0 | 100 м2 | 8.088 | 5592.86 | 2277.81 | 3315.05 | 631.8 | 45235.05 | 18422.93 | 26812.12 | 5110 | 170.24 | 1376.9 | 36.14 | 292.3
18 | ТЕР10-01-034-06 | Установка в жилых и общественных зданиях оконных блоков из ПВХ профилей: поворотных (откидных, поворотно-откидных) с площадью проема более КОЭФ. К ПОЗИЦИИ: Новый коэффициент МАТ=0 | 100 м2 проемов | 0.864 | 2211.37 | 1815.67 | 395.7 | 9.03 | 1910.62 | 1568.74 | 341.88 | 7.8 | 145.72 | 125.9 | 4.23 | 3.65
19 | ТЕР15-01-070-01 | Облицовка оконных проемов в наружных стенах откосной планкой из оцинкованной стали с полимерным покрытием с устройством водоотлива оконного из оцинкованной стали с полимерным покрытием КОЭФ. К ПОЗИЦИИ: Новый коэффициент МАТ=0 | 1 м2 проема | 86.4 | 20.82 | 20.49 | 0.33 |  | 1798.85 | 1770.34 | 28.51 |  | 1.55 | 133.92
20 | ТЕР10-01-047-04 | Установка блоков из ПХВ в наружных и внутренних дверных проемах в перегородках и деревянных нерубленных стенах площадью проема до 3 м2 КОЭФ. К ПОЗИЦИИ: Новый коэффициент МАТ=0 | 100 м2 проемов | 0.048 | 2440.64 | 1974.4 | 466.24 | 14.36 | 117.15 | 94.77 | 22.38 | 0.69 | 160.52 | 7.71 | 4.62 | 0.22
21 | ТЕР15-01-070-02 | Облицовка дверных проемов в наружных стенах откосной планкой из оцинкованной стали с полимерным покрытием с установкой наличников из оцинкованной стали с полимерным покрытием КОЭФ. К ПОЗИЦИИ: Новый коэффициент МАТ=0 | 1 м2 проема | 4.8 | 22.85 | 22.47 | 0.38 |  | 109.68 | 107.86 | 1.82 |  | 1.7 | 8.16
22 | ТЕР12-01-009-01 | Устройство желобов настенных КОЭФ. К ПОЗИЦИИ: Новый коэффициент МАТ=0 | 100 м желобов | 0.38 | 1319.42 | 1029.71 | 289.71 | 33.17 | 501.38 | 391.29 | 110.09 | 12.6 | 84.75 | 32.21 | 3.19 | 1.21
23 | ТЕР12-01-009-02 | Устройство желобов подвесных КОЭФ. К ПОЗИЦИИ: Новый коэффициент МАТ=0 | 100 м желобов | 0.623 | 404.05 | 381.63 | 22.42 | 2.52 | 251.72 | 237.76 | 13.96 | 1.57 | 31.41 | 19.57 | 0.25 | 0.16
Раздел 3. Кровля
26 | ТЕР12-01-007-10 | Комплекс работ по установке полимерной мембраны 2мм, прим. КОЭФ. К ПОЗИЦИИ: Новый коэффициент МАТ=0 | 100 м2 кровли | 5.67 | 1076.19 | 959.83 | 116.36 | 17.61 | 6102 | 5442.24 | 659.76 | 99.85 | 74.29 | 421.22 | 1.29 | 7.31
27 | прайс лист | Полимерная мембрана 2мм | м2 | 595.35 | 61.7 |  |  |  | 36733.1
28 | ТЕР12-01-015-03 | Устройство пароизоляции прокладочной в один слой | 100 м2 изолируемой поверхности | 5.67 | 1084.5 | 97.69 | 31.06 | 2.04 | 6149.12 | 553.9 | 176.11 | 11.57 | 7.84 | 44.45 | 0.21 | 1.19
29 | ТЕР12-01-013-01 | Утепление покрытий плитами из пенопласта полистирольного на битумной мастике в один слой | 100 м2 утепляемого покрытия | 5.67 | 1057.37 | 255.39 | 133.44 | 9.12 | 5995.29 | 1448.06 | 756.6 | 51.71 | 21.02 | 119.18 | 0.87 | 4.93
Уд | 1. 104-0103 | Плиты теплоизоляционные из пенопласта полистирольного ПСБС-40 | м3 | 5,15 29,2 | 652.98 |  |  |  | 19067.02
30 | ТЕР12-01-013-02 | Утепление покрытий плитами из пенопласта полистирольного на битумной мастике на каждый последующий слой | 100 м2 утепляемого покрытия | 5.67 | 641.48 | 182.61 | 127.83 | 9.12 | 3637.19 | 1035.4 | 724.8 | 51.71 | 15.03 | 85.22 | 0.87 | 4.93
Уд | 1. 104-0103 | Плиты теплоизоляционные из пенопласта полистирольного ПСБС-40 | м3 | 5,15 29,2 | 652.98 |  |  |  | 19067.02
31 | прайс лист | Плита теплоизоляционная типа Техноплекс | м3 | 58.4 | 721 |  |  |  | 42106.4
32 | ТЕР12-01-013-03 | Утепление покрытий плитами из минеральной ваты или перлита на битумной мастике в один слой | 100 м2 утепляемого покрытия | 5.67 | 4018.22 | 616.16 | 129.76 | 8.65 | 22783.31 | 3493.63 | 735.74 | 49.05 | 45.54 | 258.21 | 0.83 | 4.71
33 | прайс лист | Минвата типа Техно Руф Н | м3 | 35.04 | 706.85 |  |  |  | 24768.02
34 | ТЕР12-01-015-03 | Устройство пароизоляции прокладочной в один слой | 100 м2 изолируемой поверхности | 5.67 | 1084.5 | 97.69 | 31.06 | 2.04 | 6149.12 | 553.9 | 176.11 | 11.57 | 7.84 | 44.45 | 0.21 | 1.19
35 | прайс лист | Материал пароизоляционный типа Изоспан | м2 | 623 | 6.05 |  |  |  | 3769.15
36 | ТЕР09-04-002-01 | Монтаж кровельного покрытия из: профилированного листа при высоте здания до 25 м | 100 м2 покрытия | 5.67 | 973.57 | 442.33 | 352.1 | 47.23 | 5520.14 | 2508.01 | 1996.41 | 267.79 | 35.5 | 201.29 | 2.93 | 16.61
37 | СЦМ-101-1810 | Винты самонарезающие для крепления профилированного настила и панелей к несущим конструкциям | т | 0.1701 | 54396 |  |  |  | 9252.76
38 | СЦМ-101-9910 | Настил профилированный (стальной гнутый профиль ) | т | 3.4927 | 16773 |  |  |  | 58583.39
Раздел 4. Полы
39 | ТЕР11-01-002-03 | Устройство подстилающих слоев из ПГС | 1 м3 подстилающего слоя | 648 | 218.44 | 27.86 | 57.07 | 7.52 | 141549.12 | 18053.28 | 36981.36 | 4872.96 | 2.4 | 1555.2 | 0.55 | 356.4
40 | ТЕР06-01-001-16 | Устройство фундаментных плит железобетонных: плоских | 100 м3 бетона, бутобетона и железобетона в деле | 1.35 | 51209.55 | 2681.02 | 2655.65 | 428.76 | 69132.89 | 3619.38 | 3585.13 | 578.83 | 220.66 | 297.89 | 28.78 | 38.85
41 | СЦМ-204-9120 | Каркасы арматурные | т | 3.67 | 9298.04 |  |  |  | 34123.81
42 | ТЕР11-01-032-02 | Устройство покрытий из торцовой шашки на прослойке из песка | 100 м2 покрытия | 5.4 | 17603.03 | 1998.04 | 272.51 | 5.29 | 95056.36 | 10789.42 | 1471.55 | 28.57 | 149.33 | 806.38 | 0.62 | 3.35
Раздел 5. Венткамера
43 | ТЕРр53-02-01 | Разборка кладки парапета из: кирпича | 10 м3 кладки | 0.15 | 4290.62 | 2315.27 | 1975.35 | 213.25 | 643.59 | 347.29 | 296.3 | 31.99 | 212.41 | 31.86 | 15.35 | 2.3
44 | ТЕР06-01-035-01 | Устройство поясов: в опалубке | 100 м3 железобетона в деле | 0.008 | 76999.94 | 12967.48 | 8708.51 | 1116.83 | 616 | 103.74 | 69.67 | 8.93 | 1016.26 | 8.13 | 72.31 | 0.58
45 | СЦМ-204-9120 | Каркасы арматурные | т | 0.06 | 9298.04 |  |  |  | 557.88
Раздел 6. Наружные отделочные работы
46 | ТЕР15-01-008-01 | Облицовка поверхностей линейными чистотесанными фасонными камнями гранитными при ширине большей стороны камня: до 150 мм/ цоколь/ | 100 м2 поверхности облицовки | 1.005 | 40948.31 | 37025.38 | 1931.38 | 341.59 | 41153.05 | 37210.51 | 1941.04 | 343.3 | 2416.8 | 2428.88 | 24.97 | 25.09
47 | СЦМ-101-9030 | Детали крепления | т | 0.3015 | 10328 |  |  |  | 3113.89
48 | прайс лист | Камень облицовочный натуральный / галька / | кг | 562.8 | 27 |  |  |  | 15195.6
49 | ТЕР15-01-062-01 | Наружная облицовка поверхности стен в горизонтальном исполнении по металлическому каркасу (с его устройством) металлосайдингом с пароизоляционным слоем из пленки типа ЮТАФОЛ | 100 м2 поверхности облицовки | 5.208 | 9581.61 | 1869.04 | 155.26 | 4.56 | 49901.02 | 9733.96 | 808.59 | 23.75 | 141.38 | 736.31 | 0.69 | 3.59
50 | СЦМ-101-9001 | Сайдинг стальной с полимерным покрытием | м2 | 614.5 | 83.74 |  |  |  | 51458.23
Раздел 7. Крыльцо
51 | ТЕР01-02-058-02 | Копание ям вручную без креплений для стоек и столбов без откосов глубиной до 0,7 м группа грунтов: 2 | 100 м3 грунта | 0.01 | 3102.4 | 3102.4 |  |  | 31.02 | 31.02 |  |  | 280 | 2.8
52 | ТЕР06-01-001-02 | Устройство бетонных фундаментов общего назначения объемом: до 3 м3 | 100 м3 бетона, бутобетона и железобетона в деле | 0.01 | 55318.33 | 6506.33 | 2669.08 | 447.31 | 553.18 | 65.06 | 26.69 | 4.47 | 535.5 | 5.36 | 29.05 | 0.29
53 | ТЕР01-02-061-02 | Засыпка вручную траншей, пазух котлованов и ям, группа грунтов: 2 | 100 м3 грунта | 0.005 | 1034.21 | 1034.21 |  |  | 5.17 | 5.17 |  |  | 97.2 | 0.49
54 | ТЕР09-03-029-01 | Монтаж лестниц прямолинейных и криволинейных, пожарных с ограждением | 1 т конструкций | 1.1036 | 1293.28 | 433.11 | 754.55 | 77.4 | 1427.24 | 477.97 | 832.71 | 85.42 | 32.37 | 35.72 | 5.83 | 6.43
55 | СЦМ-201-9002 | Конструкции стальные | т | 1.1036 | 7793.05 |  |  |  | 8600.25
56 | ТЕР09-01-005-03 | Монтаж каркасов зданий: рамных коробчатого сечения | 1 т конструкций | 0.557 | 1269.45 | 350.28 | 520.18 | 65.4 | 707.08 | 195.11 | 289.74 | 36.43 | 24.86 | 13.85 | 3.9 | 2.17
57 | СЦМ-201-9002 | Конструкции стальные | т | 0.557 | 7793.05 |  |  |  | 4340.73
58 | ТЕР09-03-014-01 | Монтаж связей и распорок из одиночных и парных уголков, гнутосварных профилей для пролетов: до 24 м при высоте здания до 25 м | 1 т конструкций | 0.153 | 1648.47 | 788.47 | 448.62 | 69.42 | 252.22 | 120.64 | 68.64 | 10.62 | 63.28 | 9.68 | 4.01 | 0.61
59 | СЦМ-201-9002 | Конструкции стальные | т | 0.153 | 7793.05 |  |  |  | 1192.34
60 | ТЕР13-03-002-04 | Огрунтовка металлических поверхностей за один раз: грунтовкой ГФ-021 | 100 м2 окрашиваемой поверхности | 0.5346 | 304.42 | 80.23 | 9.86 | 0.14 | 162.74 | 42.89 | 5.27 | 0.07 | 5.31 | 2.84 | 0.02 | 0.01
61 | ТЕР13-03-004-26 | Окраска металлических огрунтованных поверхностей: эмалью ПФ-115 КОЭФ. К ПОЗИЦИИ: Новый коэффициент ПЗ=2; ОЗП=2; ЭМ=2; ЗПМ=2; МАТ=2; ТЗ=2; ТЗМ=2 | 100 м2 окрашиваемой поверхности | 0.5346 | 1098.44 | 98.96 | 12.94 | 0.28 | 587.23 | 52.9 | 6.92 | 0.15 | 7.66 | 4.1 | 0.04 | 0.02
62 | ТЕР09-04-002-01 | Монтаж кровельного покрытия из: профилированного листа при высоте здания до 25 м | 100 м2 покрытия | 0.056 | 973.57 | 442.33 | 352.1 | 47.23 | 54.52 | 24.77 | 19.72 | 2.64 | 35.5 | 1.99 | 2.93 | 0.16
63 | СЦМ-101-9910 | Настил профилированный (стальной гнутый профиль ) | т | 0.025 | 16773 |  |  |  | 419.33
64 | СЦМ-101-1810 | Винты самонарезающие для крепления профилированного настила и панелей к несущим конструкциям | т | 0.0005 | 54396 |  |  |  | 27.2
65 | ТЕР10-05-012-03 | Устройство подшивы из металлическогот сайдинга, прим | 1 м2 потолка | 5.6 | 42.25 | 9.95 | 0.55 | 0.05 | 236.6 | 55.72 | 3.08 | 0.28 | 0.77 | 4.31 | 0.004 | 0.02
66 | СЦМ-201-9006-601 | Сайдинг металлический горизонтальный, шириной 260мм, покрытие полиэстер имп., в пленке; 0,45/25 (толщина стального листа, в мм / толщина покрытия , | м2 | 5.88 | 86.66 |  |  |  | 509.56
67 | ТЕР11-01-011-01 | Устройство стяжек цементных толщиной 20 мм | 100 м2 стяжки | 0.0672 | 1364.22 | 446.07 | 56.56 | 17.37 | 91.68 | 29.98 | 3.8 | 1.17 | 39.51 | 2.66 | 1.27 | 0.09
68 | ТЕР11-01-011-02 | Устройство стяжек цементных на каждые 5 мм изменения толщины стяжки добавлять или исключать к норме 11-01-011-01 КОЭФ. К ПОЗИЦИИ: Новый коэффициент ПЗ=4; ОЗП=4; ЭМ=4; ЗПМ=4; МАТ=4; ТЗ=4; ТЗМ=4 | 100 м2 стяжки | 0.0672 | 904.12 | 22.6 | 39.2 | 11.48 | 60.76 | 1.52 | 2.63 | 0.77 | 2 | 0.13 | 0.84 | 0.06
69 | ТЕР06-01-015-10 | Установка закладных деталей весом: Армирование подстилающих слоев и набетонок | 1 т | 0.001 | 7750.53 | 159.39 | 34.85 | 2.52 | 7.75 | 0.16 | 0.03 |  | 12.64 | 0.01 | 0.38
70 | ТЕР11-01-027-06 | Устройство покрытий на цементном растворе из керамического гранита неполированного одноцветного | 100 м2 покрытия | 0.0672 | 20521.73 | 1055.14 | 152.37 | 38.99 | 1379.06 | 70.91 | 10.24 | 2.62 | 88.37 | 5.94 | 3.06 | 0.21
Итого прямые затраты по смете в ценах 2001г. | [8 empty] | 953002.26 | 150007.77 | 112378.03 | 16159.95 |  | 11207.65 |  | 1049.88
Итого прямые затраты по смете с учетом коэффициентов к итогам | [8 empty] | 4560063.28 | 1025453.12 | 468112.03 | 110469.4 |  | 11207.65 |  | 1049.88
В том числе, справочно:
Коэффициент перевода в текущие цены 4 кв 2008 ОЗП=6,836; ЭМ-ЗПМ=3,717; ЗПМ=6,836; МАТ=4,436 (Поз. 1, 5-6, 9, 11, 41, 45, 7-8, 10, 40, 44, 52, 69, 12-13, 15, 14, 51, 53, 16-17, 36-38, 54-59, 62-64, 18, 20, 65-66, 19, 21, 46-50, 22-23, 26-35, 39, 42, 67-68, 70, 43, 60-61) | [8 empty] | 3581150.69 | 875445.35 | 355733.99 | 94309.47
Перевозка ПЗ=4,873 (Поз. 2-4) | [8 empty] | 25910.33
Накладные расходы | [8 empty] | 1124055.64
В том числе, справочно:
80%*0,94 ФОТ (от 3782,36) (Поз. 14, 51, 53) | [8 empty] | 2844.33
86%*0,94 ФОТ (от 2592,75) (Поз. 43) | [8 empty] | 2095.98
90%*0,94 ФОТ (от 362862,12) (Поз. 16-17, 36-38, 54-59, 62-64, 60-61) | [8 empty] | 306981.36
95%*0,94 ФОТ (от 1880,38) (Поз. 1) | [8 empty] | 1679.18
105%*0,94 ФОТ (от 417742,55) (Поз. 7-8, 10, 40, 44, 52, 69, 19, 21, 46-50) | [8 empty] | 412311.9
118%*0,94 ФОТ (от 11812,61) (Поз. 18, 20, 65-66) | [8 empty] | 13102.55
120%*0,94 ФОТ (от 91915,56) (Поз. 22-23, 26-35) | [8 empty] | 103680.75
122%*0,94 ФОТ (от 10215,72) (Поз. 12-13, 15) | [8 empty] | 11715.39
123%*0,94 ФОТ (от 231406,8) (Поз. 39, 42, 67-68, 70) | [8 empty] | 267552.54
130%*0,94 ФОТ (от 1711,67) (Поз. 5-6, 9, 11, 41, 45) | [8 empty] | 2091.66
Сметная прибыль | [8 empty] | 800982.17
В том числе, справочно:
45% ФОТ (от 3782,36) (Поз. 14, 51, 53) | [8 empty] | 1702.06
50% ФОТ (от 1880,38) (Поз. 1) | [8 empty] | 940.19
55% ФОТ (от 336260,92) (Поз. 19, 21, 46-50) | [8 empty] | 184943.51
63% ФОТ (от 11812,61) (Поз. 18, 20, 65-66) | [8 empty] | 7441.94
65% ФОТ (от 173397,19) (Поз. 7-8, 10, 40, 44, 52, 69, 22-23, 26-35) | [8 empty] | 112708.17
70% ФОТ (от 3249,07) (Поз. 43, 60-61) | [8 empty] | 2274.35
75% ФОТ (от 231406,8) (Поз. 39, 42, 67-68, 70) | [8 empty] | 173555.1
80% ФОТ (от 11927,39) (Поз. 5-6, 9, 11, 41, 45, 12-13, 15) | [8 empty] | 9541.92
85% ФОТ (от 362205,8) (Поз. 16-17, 36-38, 54-59, 62-64) | [8 empty] | 307874.93
Итоги по смете:
Земляные работы, выполняемые механизированным способом | [8 empty] | 9242.27 |  |  |  |  | 4.89 |  | 14.05
Перевозка грузов автомобильным транспортом | [8 empty] | 32600.32
Свайные работы | [8 empty] | 244767.57 |  |  |  |  | 13.89 |  | 5.16
Бетонные и железобетонные монолитные конструкции в промышленном строительстве | [8 empty] | 733115.88 |  |  |  |  | 890.94 |  | 69.69
Конструкции из кирпича и блоков | [8 empty] | 72430.46 |  |  |  |  | 115 |  | 4.62
Земляные работы, выполняемые ручным способом | [8 empty] | 8328.75 |  |  |  |  | 51.89
Строительные металлические конструкции | [8 empty] | 1527631.46 |  |  |  |  | 3252.23 |  | 535.72
Деревянные конструкции | [8 empty] | 36739.04 |  |  |  |  | 137.92 |  | 3.89
Отделочные работы | [8 empty] | 1355025.18 |  |  |  |  | 3307.27 |  | 28.68
Кровли | [8 empty] | 898576.69 |  |  |  |  | 1024.51 |  | 25.63
Полы | [8 empty] | 1554594.01 |  |  |  |  | 2370.31 |  | 360.11
Стены (ремонтно-строительные) | [8 empty] | 7486.1 |  |  |  |  | 31.86 |  | 2.3
Защита строительных конструкций и оборудования от коррозии | [8 empty] | 4563.36 |  |  |  |  | 6.94 |  | 0.03
Итого | [8 empty] | 6485101.09 |  |  |  |  | 11207.65 |  | 1049.88
В том числе:
Материалы | [8 empty] | 3037463.81
Машины и механизмы | [8 empty] | 468112.03
ФОТ | [8 empty] | 1135922.52
Накладные расходы | [8 empty] | 1124055.64
Сметная прибыль | [8 empty] | 800982.17
Непредвиденные затраты 2% | [8 empty] | 129702.02
Итого с непредвиденными | [8 empty] | 6614803.11
Стоимость металлоконструкции спортзала /без стоимости кровли/ бюджетное предложение №1936-К/7 от 20.10.08 | [8 empty] | 6516087.75
Итого с учетом доп. затрат в тек ценах | [8 empty] | 13130890.86
НДС 18% | [8 empty] | 2363560.35
ВСЕГО по смете | [8 empty] | 15494451.21 |  |  |  |  | 11207.65 |  | 1049.88
Составил Власова
Проверил