## Локальная смета
| СОГЛАСОВАНО: | [11 empty] | УТВЕРЖДАЮ:
| _____________________________ | [11 empty] | __________________________
| " _____ " ________________ 200_ г. | [11 empty] | "____" ______________200_ г.
64-08 МОУ ДОД "ДЮСШЦИ" в Индустриальном районе г.Перми
(наименование стройки)
ЛОКАЛЬНЫЙ СМЕТНЫЙ РАСЧЕТ № 03-01
(локальная смета)
|  | на | общестроительные работы, холодный склад
(наименование работ и затрат, наименование объекта)
Основание:
|  |  | Сметная стоимость строительных работ _______________________________________________________________________________________________ | [5 empty] | ___________________________1898814,2 |  | руб.
|  |  | Средства на оплату труда _______________________________________________________________________________________________ | [5 empty] | ___________________________79505,76 |  | руб.
|  |  | Сметная трудоемкость _______________________________________________________________________________________________ | [5 empty] | _______________________________________________________________________________________________761,61 |  | чел.час
Составлен(а) в текущих (прогнозных) ценах по состоянию на 4 кв _2008 г.
№ пп | Обоснование | Наименование | Ед. изм. | Кол. | Стоимость единицы, руб. |  |  |  | Общая стоимость, руб. |  |  |  | Т/з осн. раб.на ед. | Т/з осн. раб. Всего | Т/з мех. на ед. | Т/з мех. Всего
[5 empty] | Всего | В том числе |  |  | Всего | В том числе
[6 empty] | Осн.З/п | Эк.Маш | З/пМех |  | Осн.З/п | Эк.Маш | З/пМех
1 | 2 | 3 | 4 | 5 | 6 | 7 | 8 | 9 | 10 | 11 | 12 | 13 | 14 | 15 | 16 | 17
Раздел 1. Фундамент
1 | ТЕР01-01-014-05 | Разработка грунта с погрузкой на автомобили-самосвалы экскаваторами с ковшом вместимостью 0,25 м3, группа грунтов: 2 | 1000 м3 грунта | 0.038 | 9941.01 | 347.03 | 9588.31 | 1416.21 | 377.76 | 13.19 | 364.36 | 53.82 | 31.32 | 1.19 | 90.09 | 3.42
2 | СЦП3-3-10-1 | Перевозка навалочных грузов автомобилями-самосвалами (работающими вне карьеров), расстояние перевозки 10 км: класс груза 1 / вывоз грунта / | 1 т | 57 | 10.11 |  |  |  | 576.27
3 | ТЕР08-01-002-02 | Устройство основания под фундаменты: щебеночного | 1 м3 основания | 5.7 | 250.34 | 27.86 | 46.86 | 7.76 | 1426.94 | 158.8 | 267.1 | 44.23 | 2.4 | 13.68 | 0.54 | 3.08
4 | ТЕР06-01-001-22 | Устройство ленточных фундаментов0: железобетонных при ширине поверху до 1000 мм | 100 м3 бетона, бутобетона и железобетона в деле | 0.304 | 59546.01 | 5624.56 | 4056.65 | 451.71 | 18101.99 | 1709.87 | 1233.22 | 137.32 | 446.04 | 135.6 | 30.64 | 9.31
5 | СЦМ-204-9120 | Каркасы арматурные | т | 0.882 | 9298.04 |  |  |  | 8200.87
6 | ТЕР08-01-003-03 | Гидроизоляция стен, фундаментов: горизонтальная оклеечная в 2 слоя | 100 м2 изолируемой поверхности | 0.114 | 3156.83 | 244.22 | 154.96 |  | 359.88 | 27.84 | 17.67 |  | 20.1 | 2.29 | 0.7 | 0.08
7 | СЦП3-3-10-1 | Перевозка навалочных грузов автомобилями-самосвалами (работающими вне карьеров), расстояние перевозки 10 км: класс груза 1 / доставка песка/ | 1 т | 18 | 10.11 |  |  |  | 181.98
8 | СЦМ-408-0121 | Песок природный для строительных работ повышенной крупности и крупный | м3 | 12 | 71.32 |  |  |  | 855.84
9 | ТЕР01-02-061-02 | Засыпка вручную траншей, пазух котлованов и ям, группа грунтов: 2 | 100 м3 грунта | 0.12 | 1034.21 | 1034.21 |  |  | 124.11 | 124.11 |  |  | 97.2 | 11.66
10 | ТЕР08-02-001-01 | Кладка из керамического одинарного полнотелого кирпича наружных стен простых: при высоте этажа до 4м | 1 м3 кладки | 2.4 | 618.31 | 63.88 | 35.92 | 6.29 | 1483.94 | 153.31 | 86.21 | 15.1 | 5.4 | 12.96 | 0.4 | 0.96
11 | ТЕР06-01-001-01 | Устройство отмостки , прим. | 100 м3 бетона, бутобетона и железобетона в деле | 0.024 | 42570.18 | 1994.4 | 1652.8 | 282.96 | 1021.68 | 47.87 | 39.67 | 6.79 | 180 | 4.32 | 18 | 0.43
Раздел 2. Металллоконструкция склада
12 | ТЕР09-01-001-01 | Монтаж каркасов одноэтажных производственных зданий одно- и многопролетных без фонарей пролетом: до 24 м высотой до 15 м без кранов КОЭФ. К ПОЗИЦИИ: Новый коэффициент МАТ=0 | 1 т конструкций | 4.358 | 686.47 | 306.43 | 380.04 | 50.83 | 2991.64 | 1335.42 | 1656.22 | 221.52 | 22.4 | 97.62 | 3.02 | 13.16
13 | ТЕР09-04-006-04 | Монтаж ограждающих конструкций стен: из многослойных панелей заводской готовности при высоте здания до 50 м КОЭФ. К ПОЗИЦИИ: Новый коэффициент МАТ=0 | 100 м2 | 1.65 | 5592.86 | 2277.81 | 3315.05 | 631.8 | 9228.22 | 3758.39 | 5469.83 | 1042.47 | 170.24 | 280.9 | 36.14 | 59.63
14 | ТЕР09-04-002-03 | Монтаж кровельного покрытия из: многослойных панелей заводской готовности при высоте до 50 м КОЭФ. К ПОЗИЦИИ: Новый коэффициент МАТ=0 | 100 м2 покрытия | 0.85 | 1862.13 | 583.98 | 1278.15 | 166.8 | 1582.81 | 496.38 | 1086.43 | 141.78 | 45.2 | 38.42 | 10.76 | 9.15
15 | ТЕР10-01-034-01 | Установка в жилых и общественных зданиях оконных блоков из ПВХ профилей: глухих с площадью проема до 2 м2 КОЭФ. К ПОЗИЦИИ: Новый коэффициент МАТ=0 | 100 м2 проемов | 0.02 | 2548.21 | 2127.55 | 420.66 | 24.08 | 50.96 | 42.55 | 8.41 | 0.48 | 170.75 | 3.42 | 5.33 | 0.11
16 | ТЕР10-01-034-02 | Установка в жилых и общественных зданиях оконных блоков из ПВХ профилей: глухих с площадью проема более 2 м2 КОЭФ. К ПОЗИЦИИ: Новый коэффициент МАТ=0 | 100 м2 проемов | 0.03 | 2086.92 | 1712.38 | 374.54 | 9.03 | 62.61 | 51.37 | 11.24 | 0.27 | 137.43 | 4.12 | 4.23 | 0.13
17 | ТЕР15-01-070-01 | Облицовка оконных проемов в наружных стенах откосной планкой из оцинкованной стали с полимерным покрытием с устройством водоотлива оконного из оцинкованной стали с полимерным покрытием КОЭФ. К ПОЗИЦИИ: Новый коэффициент МАТ=0 | 1 м2 проема | 5 | 20.82 | 20.49 | 0.33 |  | 104.1 | 102.45 | 1.65 |  | 1.55 | 7.75
18 | ТЕР15-01-070-02 | Облицовка дверных проемов в наружных стенах откосной планкой из оцинкованной стали с полимерным покрытием с установкой наличников из оцинкованной стали с полимерным покрытием КОЭФ. К ПОЗИЦИИ: Новый коэффициент МАТ=0 | 1 м2 проема | 19.17 | 22.85 | 22.47 | 0.38 |  | 438.03 | 430.75 | 7.28 |  | 1.7 | 32.59
19 | ТЕР10-01-047-04 | Установка блоков из ПХВ в наружных и внутренних дверных проемах в перегородках и деревянных нерубленных стенах площадью проема до 3 м2 КОЭФ. К ПОЗИЦИИ: Новый коэффициент МАТ=0 | 100 м2 проемов | 0.0189 | 2440.64 | 1974.4 | 466.24 | 14.36 | 46.13 | 37.32 | 8.81 | 0.27 | 160.52 | 3.03 | 4.62 | 0.09
20 | ТЕР10-01-047-05 | Установка блоков из ПХВ в наружных и внутренних дверных проемах в перегородках и деревянных нерубленных стенах площадью проема более 3 м2 КОЭФ. К ПОЗИЦИИ: Новый коэффициент МАТ=0 | 100 м2 проемов | 0.1728 | 1609.9 | 1242.18 | 367.72 | 7.11 | 278.19 | 214.65 | 63.54 | 1.23 | 100.99 | 17.45 | 4.09 | 0.71
21 | ТЕР12-01-009-01 | Устройство желобов настенных КОЭФ. К ПОЗИЦИИ: Новый коэффициент МАТ=0 | 100 м желобов | 0.09 | 1319.42 | 1029.71 | 289.71 | 33.17 | 118.75 | 92.68 | 26.07 | 2.99 | 84.75 | 7.63 | 3.19 | 0.29
22 | ТЕР12-01-009-02 | Устройство желобов подвесных КОЭФ. К ПОЗИЦИИ: Новый коэффициент МАТ=0 | 100 м желобов | 0.12 | 404.05 | 381.63 | 22.42 | 2.52 | 48.49 | 45.8 | 2.69 | 0.3 | 31.41 | 3.77 | 0.25 | 0.03
Раздел 3. Пол
23 | ТЕР11-01-002-04 | Устройство подстилающих слоев щебеночных | 1 м3 подстилающего слоя | 5.04 | 260.21 | 29.03 | 57.07 | 7.52 | 1311.46 | 146.31 | 287.63 | 37.9 | 2.5 | 12.6 | 0.55 | 2.77
24 | ТЕР11-01-011-03 | Устройство стяжек бетонных толщиной 20 мм / общая t=250мм/ | 100 м2 стяжки | 0.84 | 1459.26 | 450.4 | 54.17 | 17.37 | 1225.78 | 378.34 | 45.5 | 14.59 | 40.65 | 34.15 | 1.27 | 1.07
25 | ТЕР11-01-011-04 | Устройство стяжек бетонных на каждые 5 мм изменения толщины стяжки добавлять или исключать к норме 11-01-011-03 КОЭФ. К ПОЗИЦИИ: Новый коэффициент ПЗ=46; ОЗП=46; ЭМ=46; ЗПМ=46; МАТ=46; ТЗ=46; ТЗМ=46 | 100 м2 стяжки | 0.84 | 11463.2 | 254.84 | 450.8 | 132.02 | 9629.09 | 214.07 | 378.67 | 110.9 | 23 | 19.32 | 9.66 | 8.11
26 | ТЕР06-01-001-01 | Устройство пандуса , прим. | 100 м3 бетона, бутобетона и железобетона в деле | 0.09 | 42570.18 | 1994.4 | 1652.8 | 282.96 | 3831.32 | 179.5 | 148.75 | 25.47 | 180 | 16.2 | 18 | 1.62
27 | ТЕР06-01-015-10 | Установка закладных деталей весом: Армирование подстилающих слоев и набетонок | 1 т | 0.0744 | 7750.53 | 159.39 | 34.85 | 2.52 | 576.64 | 11.86 | 2.59 | 0.19 | 12.64 | 0.94 | 0.38 | 0.03
Итого прямые затраты по смете в ценах 2001г. | [8 empty] | 64235.48 | 9772.83 | 11213.54 | 1857.62 |  | 761.61 |  | 114.18
Итого прямые затраты по смете с учетом коэффициентов к итогам | [8 empty] | 306840.12 | 66807.08 | 47474.63 | 12698.68 |  | 761.61 |  | 114.18
В том числе, справочно:
Коэффициент перевода в текущие цены 4 кв 2008 ОЗП=6,836; ЭМ-ЗПМ=3,717; ЗПМ=6,836; МАТ=4,436 (Поз. 1, 3, 6, 10, 4-5, 11, 26-27, 9, 12-16, 19-20, 17-18, 21-25) | [8 empty] | 236353.27 | 57034.24 | 36261.1 | 10841.07
Перевозка ПЗ=4,873 (Поз. 2, 7-8) | [8 empty] | 6251.37
Накладные расходы | [8 empty] | 73393.59
В том числе, справочно:
80%*0,94 ФОТ (от 848,42) (Поз. 9) | [8 empty] | 638.01
90%*0,94 ФОТ (от 47824,38) (Поз. 12-14) | [8 empty] | 40459.43
95%*0,94 ФОТ (от 458,08) (Поз. 1) | [8 empty] | 409.07
105%*0,94 ФОТ (от 18129,56) (Поз. 4-5, 11, 26-27, 17-18) | [8 empty] | 17893.88
118%*0,94 ФОТ (от 2379,88) (Поз. 15-16, 19-20) | [8 empty] | 2639.76
120%*0,94 ФОТ (от 969,14) (Поз. 21-22) | [8 empty] | 1093.19
122%*0,94 ФОТ (от 2729,48) (Поз. 3, 6, 10) | [8 empty] | 3130.17
123%*0,94 ФОТ (от 6166,82) (Поз. 23-25) | [8 empty] | 7130.08
Сметная прибыль | [8 empty] | 61619.23
В том числе, справочно:
45% ФОТ (от 848,42) (Поз. 9) | [8 empty] | 381.79
50% ФОТ (от 458,08) (Поз. 1) | [8 empty] | 229.04
55% ФОТ (от 3644,96) (Поз. 17-18) | [8 empty] | 2004.73
63% ФОТ (от 2379,88) (Поз. 15-16, 19-20) | [8 empty] | 1499.32
65% ФОТ (от 15453,74) (Поз. 4-5, 11, 26-27, 21-22) | [8 empty] | 10044.93
75% ФОТ (от 6166,82) (Поз. 23-25) | [8 empty] | 4625.12
80% ФОТ (от 2729,48) (Поз. 3, 6, 10) | [8 empty] | 2183.58
85% ФОТ (от 47824,38) (Поз. 12-14) | [8 empty] | 40650.72
Итоги по смете:
Земляные работы, выполняемые механизированным способом | [8 empty] | 2251.4 |  |  |  |  | 1.19 |  | 3.42
Перевозка грузов автомобильным транспортом | [8 empty] | 7865.46
Конструкции из кирпича и блоков | [8 empty] | 20557.04 |  |  |  |  | 28.93 |  | 4.12
Бетонные и железобетонные монолитные конструкции в промышленном строительстве | [8 empty] | 168660 |  |  |  |  | 157.06 |  | 11.39
Земляные работы, выполняемые ручным способом | [8 empty] | 1868.22 |  |  |  |  | 11.66
Строительные металлические конструкции | [8 empty] | 154235.07 |  |  |  |  | 416.94 |  | 81.94
Деревянные конструкции | [8 empty] | 6852.56 |  |  |  |  | 28.02 |  | 1.04
Отделочные работы | [8 empty] | 9280.46 |  |  |  |  | 40.34
Кровли | [8 empty] | 2786.94 |  |  |  |  | 11.4 |  | 0.32
Полы | [8 empty] | 67495.79 |  |  |  |  | 66.07 |  | 11.95
Итого | [8 empty] | 441852.94 |  |  |  |  | 761.61 |  | 114.18
В том числе:
Материалы | [8 empty] | 185548.79
Машины и механизмы | [8 empty] | 47474.63
ФОТ | [8 empty] | 79505.76
Накладные расходы | [8 empty] | 73393.59
Сметная прибыль | [8 empty] | 61619.23
Непредвиденные затраты 2% | [8 empty] | 8837.06
Итого с непредвиденными | [8 empty] | 450690
Стоимость комплекта металлоконструкции склада /бюджетное предложение № 1935-К/7 от 20.10.08 / | [8 empty] | 1158474.58
Итого с учетом доп. затрат в тек ценах | [8 empty] | 1609164.58
НДС 18% | [8 empty] | 289649.62
ВСЕГО по смете | [8 empty] | 1898814.2 |  |  |  |  | 761.61 |  | 114.18
[6 empty] | Составил | Власова
Проверил