## Локальная смета
| СОГЛАСОВАНО: | [11 empty] | УТВЕРЖДАЮ:
| _____________________________ | [11 empty] | __________________________
| " _____ " ________________ 200_ г. | [11 empty] | "____" ______________200_ г.
64-08 МОУ ДОД "ДЮСШЦИ" в Индустриальном районе г.Перми
(наименование стройки)
ЛОКАЛЬНЫЙ СМЕТНЫЙ РАСЧЕТ № 07-01
(локальная смета)
|  | на | проезды, тротуары, площадки, спортивный зал
(наименование работ и затрат, наименование объекта)
Основание: 64-08-06-ГП
|  |  | Сметная стоимость строительных работ _______________________________________________________________________________________________ | [5 empty] | ___________________________719838,44 |  | руб.
|  |  | Средства на оплату труда _______________________________________________________________________________________________ | [5 empty] | ___________________________50862,16 |  | руб.
|  |  | Сметная трудоемкость _______________________________________________________________________________________________ | [5 empty] | _______________________________________________________________________________________________423,74 |  | чел.час
Составлен(а) в текущих (прогнозных) ценах по состоянию на 4 кв 2008 г.
№ пп | Обоснование | Наименование | Ед. изм. | Кол. | Стоимость единицы, руб. |  |  |  | Общая стоимость, руб. |  |  |  | Т/з осн. раб.на ед. | Т/з осн. раб. Всего | Т/з мех. на ед. | Т/з мех. Всего
[5 empty] | Всего | В том числе |  |  | Всего | В том числе
[6 empty] | Осн.З/п | Эк.Маш | З/пМех |  | Осн.З/п | Эк.Маш | З/пМех
1 | 2 | 3 | 4 | 5 | 6 | 7 | 8 | 9 | 10 | 11 | 12 | 13 | 14 | 15 | 16 | 17
Раздел 1. Проезды, тротуары, площадки
1 | ТЕРр68-14-01 | Разборка бортовых камней на бетонном основании | 100 м | 1.1 | 2362.69 | 839.6 | 1523.09 | 128.59 | 2598.96 | 923.56 | 1675.4 | 141.45 | 68.26 | 75.09 | 9.4 | 10.34
2 | ТЕРр68-12-04 | Разборка покрытий и оснований асфальтобетонных с помощью молотков отбойных | 100 м3 конструкций | 0.15 | 9623.46 | 2878.83 | 6744.63 | 570.58 | 1443.52 | 431.82 | 1011.7 | 85.59 | 243.35 | 36.5 | 41.39 | 6.21
3 | ТЕРр68-12-05 | Разборка покрытий и оснований: цементно-бетонных | 100 м3 конструкций | 0.1035 | 3679.77 | 894.56 | 2785.21 | 309.7 | 380.86 | 92.59 | 288.27 | 32.05 | 77.72 | 8.04 | 16.85 | 1.74
4 | ТЕР01-01-013-02 | Разработка грунта с погрузкой на автомобили-самосвалы экскаваторами с ковшом вместимостью 1 (1-1,2) м3, группа грунтов 2 | 1000 м3 грунта | 0.85 | 5194.29 | 88.64 | 5099.98 | 751.74 | 4415.15 | 75.34 | 4334.98 | 638.98 | 8 | 6.8 | 40.9 | 34.77
Тип 1
5 | ТЕР27-04-001-02 | Устройство подстилающих и выравнивающих слоев оснований из песчано-гравийной смеси, дресвы | 100 м3 материала основания (в плотном теле) | 1.38 | 2481.37 | 179.21 | 2263.66 | 239.81 | 3424.29 | 247.31 | 3123.85 | 330.94 | 15.72 | 21.69 | 14.81 | 20.44
6 | СЦМ-408-0200 | Смесь песчано-гравийная природная | м3 | 168.4 | 74.92 |  |  |  | 12616.53
7 | ТЕР27-04-001-04 | Устройство подстилающих и выравнивающих слоев оснований из щебня | 100 м3 материала основания (в плотном теле) | 0.69 | 3695.77 | 278.43 | 3378.84 | 356.06 | 2550.08 | 192.12 | 2331.4 | 245.68 | 24.19 | 16.69 | 20.6 | 14.21
8 | СЦМ-408-0015 | Щебень из природного камня для строительных работ марка М800, фракция 20-40 мм | м3 | 86.94 | 141.82 |  |  |  | 12329.83
9 | ТЕР27-06-026-01 | Розлив вяжущих материалов | 1 т | 0.5 | 1988.03 |  | 48.44 | 10.38 | 994.02 |  | 24.22 | 5.19 |  |  | 0.66 | 0.33
10 | ТЕР27-06-020-02 | Устройство покрытия толщиной 4 см из горячих асфальтобетонных смесей плотных мелкозернистых типа АБВ, плотность каменных материалов 3 т/м3 и более | 1000 м2 покрытия | 0.46 | 45706.72 | 523.94 | 2445.24 | 307.63 | 21025.09 | 241.01 | 1124.81 | 141.51 | 38.3 | 17.62 | 19.12 | 8.8
11 | ТЕР27-06-021-02 | При изменении толщины покрытия на 0,5 см добавлять или исключать к расценке 27-06-020-2 КОЭФ. К ПОЗИЦИИ: Новый коэффициент ПЗ=2; ОЗП=2; ЭМ=2; ЗПМ=2; МАТ=2; ТЗ=2; ТЗМ=2 | 1000 м2 покрытия | 0.46 | 10680.02 | 2.46 | 0.46 |  | 4912.81 | 1.13 | 0.21 |  | 0.18 | 0.08
12 | ТЕР27-02-010-02 | Установка бортовых камней бетонных при других видах покрытий | 100 м бортового камня | 0.8 | 10791 | 916 | 78.84 | 10.69 | 8632.8 | 732.8 | 63.07 | 8.55 | 76.08 | 60.86 | 0.72 | 0.58
Тип 2
13 | ТЕР27-04-001-04 | Устройство подстилающих и выравнивающих слоев оснований из щебня | 100 м3 материала основания (в плотном теле) | 0.054 | 3695.77 | 278.43 | 3378.84 | 356.06 | 199.57 | 15.04 | 182.46 | 19.23 | 24.19 | 1.31 | 20.6 | 1.11
14 | СЦМ-408-0015 | Щебень из природного камня для строительных работ марка М800, фракция 20-40 мм | м3 | 6.804 | 141.82 |  |  |  | 964.94
15 | ТЕР27-06-026-01 | Розлив вяжущих материалов | 1 т | 0.02 | 1988.03 |  | 48.44 | 10.38 | 39.76 |  | 0.97 | 0.21 |  |  | 0.66 | 0.01
16 | ТЕР27-06-020-16 | Устройство покрытия толщиной 4 см из горячих асфальтобетонных смесей плотных мелкозернистых типа В, марки 1, плотность каменных материалов 2,5-2,9 т/м3 | 1000 м2 покрытия | 0.045 | 40834.43 | 523.94 | 2445.24 | 307.63 | 1837.55 | 23.58 | 110.04 | 13.84 | 38.3 | 1.72 | 19.12 | 0.86
17 | ТЕР27-06-021-16 | При изменении толщины покрытия на 0,5 см добавлять или исключать к расценке 27-06-020-16 КОЭФ. К ПОЗИЦИИ: Новый коэффициент ПЗ=2; ОЗП=2; ЭМ=2; ЗПМ=2; МАТ=2; ТЗ=2; ТЗМ=2 | 1000 м2 покрытия | -0.045 | 9439.78 | 2.46 | 0.48 |  | -424.79 | -0.11 | -0.02 |  | 0.18 | -0.01
Тип 3
18 | ТЕР27-04-001-01 | Устройство подстилающих и выравнивающих слоев оснований из песка | 100 м3 материала основания (в плотном теле) | 0.126 | 2361.5 | 179.21 | 2154.79 | 226.77 | 297.55 | 22.58 | 271.5 | 28.57 | 15.72 | 1.98 | 13.88 | 1.75
19 | СЦМ-408-0122 | Песок природный для строительных работ средний | м3 | 16.47 | 70.55 |  |  |  | 1161.96
20 | ТЕР27-07-003-01 | Устройство бетонных плитных тротуаров с заполнением швов цементным раствором | 100 м2 тротуара | 0.45 | 10698.74 | 579.57 | 595.3 | 119.11 | 4814.43 | 260.81 | 267.89 | 53.6 | 49.92 | 22.46 | 0.97 | 0.44
21 | ТЕР27-02-004-01 | Устройство водосбросных сооружений с проезжей части из лотков в откосах насыпи | 100 м лотка | 0.9 | 28837.98 | 2028.61 | 4856.35 | 677.35 | 25954.18 | 1825.75 | 4370.72 | 609.62 | 169.9 | 152.91 | 43.92 | 39.53
Итого прямые затраты по смете в ценах 2001г. | [8 empty] | 110169.09 | 5085.33 | 19181.47 | 2355.01 |  | 423.74 |  | 141.12
Итого прямые затраты по смете с учетом коэффициентов к итогам | [8 empty] | 494468.67 | 34763.31 | 78642.8 | 16098.85 |  | 423.74 |  | 141.12
В том числе, справочно:
Коэффициент перевода в текущие цены 4 кв 2008 ОЗП=6,836; ЭМ-ЗПМ=3,717; ЗПМ=6,836; МАТ=4,436 (Поз. 1-5, 7-18, 20-21, 6, 19) | [8 empty] | 384299.58 | 29677.99 | 59461.33 | 13743.84
Накладные расходы | [8 empty] | 61565.13
В том числе, справочно:
95%*0,94 ФОТ (от 4883,09) (Поз. 4) | [8 empty] | 4360.6
104%*0,94 ФОТ (от 11669,46) (Поз. 1-3) | [8 empty] | 11408.06
142%*0,94 ФОТ (от 34309,61) (Поз. 5, 7-18, 20-21) | [8 empty] | 45796.47
Сметная прибыль | [8 empty] | 42037.36
В том числе, справочно:
50% ФОТ (от 4883,09) (Поз. 4) | [8 empty] | 2441.55
60% ФОТ (от 11669,46) (Поз. 1-3) | [8 empty] | 7001.68
95% ФОТ (от 34309,61) (Поз. 5, 7-18, 20-21) | [8 empty] | 32594.13
Итоги по смете:
Благоустройство (ремонтно-строительные) | [8 empty] | 40175.61 |  |  |  |  | 119.63 |  | 18.29
Земляные работы, выполняемые механизированным способом | [8 empty] | 25444.7 |  |  |  |  | 6.8 |  | 34.77
Автомобильные дороги | [8 empty] | 471329.47 |  |  |  |  | 297.31 |  | 88.06
Материалы | [8 empty] | 61121.38
Итого | [8 empty] | 598071.16 |  |  |  |  | 423.74 |  | 141.12
В том числе:
Материалы | [8 empty] | 381062.56
Машины и механизмы | [8 empty] | 78642.8
ФОТ | [8 empty] | 50862.16
Накладные расходы | [8 empty] | 61565.13
Сметная прибыль | [8 empty] | 42037.36
Непредвиденные затраты 2% | [8 empty] | 11961.42
Итого с непредвиденными | [8 empty] | 610032.58
НДС 18% | [8 empty] | 109805.86
ВСЕГО по смете | [8 empty] | 719838.44 |  |  |  |  | 423.74 |  | 141.12
Составил
Проверил