## Локальная смета
| СОГЛАСОВАНО: | [11 empty] | УТВЕРЖДАЮ:
| _____________________________ | [11 empty] | __________________________
| " _____ " ________________ 200_ г. | [11 empty] | "____" ______________200_ г.
64-08 МОУ ДОД "ДЮСШЦИ" в Индустриальном районе г.Перми
(наименование стройки)
ЛОКАЛЬНЫЙ СМЕТНЫЙ РАСЧЕТ № 02-06
(локальная смета)
|  | на | ИТП, спортивный зал
(наименование работ и затрат, наименование объекта)
Основание: 64-08-ТМ.С
|  |  | Сметная стоимость _______________________________________________________________________________________________ | [5 empty] | ___________________________620064,68 |  | руб.
|  |  | строительных работ _______________________________________________________________________________________________ | [5 empty] | _______________________________________________________________________________________________383749,22 |  | руб.
|  |  | монтажных работ _______________________________________________________________________________________________ | [5 empty] | _______________________________________________________________________________________________99446,08 |  | руб.
|  |  | оборудования _______________________________________________________________________________________________ | [5 empty] | _______________________________________________________________________________________________23282,22 |  | руб.
|  |  | Средства на оплату труда _______________________________________________________________________________________________ | [5 empty] | ___________________________59605,61 |  | руб.
|  |  | Сметная трудоемкость _______________________________________________________________________________________________ | [5 empty] | _______________________________________________________________________________________________665,85 |  | чел.час
Составлен(а) в текущих (прогнозных) ценах по состоянию на 4 кв 2008 г.
№ пп | Обоснование | Наименование | Ед. изм. | Кол. | Стоимость единицы, руб. |  |  |  | Общая стоимость, руб. |  |  |  | Т/з осн. раб.на ед. | Т/з осн. раб. Всего | Т/з мех. на ед. | Т/з мех. Всего
[5 empty] | Всего | В том числе |  |  | Всего | В том числе
[6 empty] | Осн.З/п | Эк.Маш | З/пМех |  | Осн.З/п | Эк.Маш | З/пМех
1 | 2 | 3 | 4 | 5 | 6 | 7 | 8 | 9 | 10 | 11 | 12 | 13 | 14 | 15 | 16 | 17
Раздел 1. Оборудование
1 | ТЕРм06-03-005-05 | Теплообменник водоводяной, производительность, т/ч 40 | т | 0.512 | 11904.91 | 8322.6 | 747.07 | 9.19 | 6095.31 | 4261.17 | 382.5 | 4.71 | 660 | 337.92 | 1 | 0.51
2 | ТЕРм07-04-001-02 | Насосные агрегаты лопастные центробежные одноступенчатые, многоступенчатые объемные, вихревые, поршневые, приводные, роторные на общей фундаментной плите или моноблочные, масса, т 0,17 | шт. | 2 | 663.58 | 420.13 | 62.77 | 1.84 | 1327.16 | 840.26 | 125.54 | 3.68 | 31.4 | 62.8 | 0.2 | 0.4
3 | ТЕР18-06-002-02 | Установка грязевиков наружным диаметром патрубков до 57 мм | 1 шт. | 1 | 1236.92 | 38.07 | 9.78 | 0.16 | 1236.92 | 38.07 | 9.78 | 0.16 | 2.88 | 2.88 | 0.02 | 0.02
4 | ТЕР18-06-004-01 | Установка узлов тепловых элеваторных номером 1, 2 | 1 узел | 1 | 5867.12 | 141.72 | 27.2 | 1.57 | 5867.12 | 141.72 | 27.2 | 1.57 | 10.36 | 10.36 | 0.27 | 0.27
5 | ТЕР18-06-006-07 | Установка насосов ручных | 1 узел | 1 | 1367.45 | 84.36 | 9.01 | 0.31 | 1367.45 | 84.36 | 9.01 | 0.31 | 6.69 | 6.69 | 0.1 | 0.1
6 | ТЕР18-06-007-01 | Установка фильтров диаметром 25 мм | 10 фильтров | 0.1 | 3628.61 | 109.45 | 56.34 | 0.16 | 362.86 | 10.95 | 5.63 | 0.02 | 8.18 | 0.82 | 0.36 | 0.04
7 | ТЕР18-06-007-02 | Установка фильтров диаметром 32 мм | 10 фильтров | 0.1 | 4288.02 | 109.45 | 57.13 | 0.47 | 428.8 | 10.95 | 5.71 | 0.05 | 8.18 | 0.82 | 0.3 | 0.03
8 | ТЕР18-06-007-04 | Установка фильтров диаметром 50 мм | 10 фильтров | 0.2 | 7079.98 | 131.14 | 80.27 | 0.79 | 1416 | 26.23 | 16.05 | 0.16 | 9.92 | 1.98 | 0.5 | 0.1
9 | коммерческое предложение от 10.11.2008 | Аппарат теплообменный пластинчатый разборный НН № 04 расчет № 065199 ( ГВС 1 ступень) | шт | 1 | 12767.47 |  |  |  | 12767.47
10 | коммерческое предложение от 10.11.2008 | Аппарат теплообменный пластинчатый разборный НН № 04 расчет № 065200 ( ГВС 2 ступень) | шт | 1 | 9559.82 |  |  |  | 9559.82
11 | прайс лист | Насос циркуляционный Grundfos UPS 25-80 | шт | 2 | 2871.25 |  |  |  | 5742.5
Раздел 2. Арматура
12 | ТЕР16-05-001-01 | Установка вентилей, задвижек, затворов, клапанов обратных, кранов проходных на трубопроводах из стальных труб диаметром до 25 мм | 1 шт | 24 | 164.43 | 18.99 | 4.32 |  | 3946.32 | 455.76 | 103.68 |  | 1.47 | 35.28 | 0.01 | 0.24
13 | ТЕР16-05-001-02 | Установка вентилей, задвижек, затворов, клапанов обратных, кранов проходных на трубопроводах из стальных труб диаметром до 50 мм | 1 шт | 8 | 264.8 | 18.99 | 5.09 |  | 2118.4 | 151.92 | 40.72 |  | 1.47 | 11.76 | 0.02 | 0.16
14 | ТЕР16-05-001-03 | Установка вентилей, задвижек, затворов, клапанов обратных, кранов проходных на трубопроводах из стальных труб диаметром до 100 мм | 1 шт | 2 | 802.59 | 37.6 | 9.94 | 0.31 | 1605.18 | 75.2 | 19.88 | 0.62 | 2.91 | 5.82 | 0.04 | 0.08
15 | ТЕР16-05-002-01 | Установка вентилей, задвижек, затворов, клапанов обратных, кранов проходных на трубопроводах из чугунных напорных фланцевых труб диаметром до 65 мм | 1 шт | 3 | 266.2 | 11.63 | 1.55 |  | 798.6 | 34.89 | 4.65 |  | 0.9 | 2.7 | 0.02 | 0.06
16 | ТЕР16-05-004-01 | Установка клапанов приемных диаметром 50 мм | 1 шт | 1 | 411.43 | 16.92 | 2.49 |  | 411.43 | 16.92 | 2.49 |  | 1.28 | 1.28 | 0.01 | 0.01
17 | ТЕРм12-12-001-02 | Арматура фланцевая с ручным приводом или без привода водопроводная на условное давление до 4 МПа. Диаметр условного прохода, мм 15 | шт. | 1 | 43.15 | 41.04 |  |  | 43.15 | 41.04 |  |  | 3 | 3
18 | ТЕРм12-12-001-04 | Арматура фланцевая с ручным приводом или без привода водопроводная на условное давление до 4 МПа. Диаметр условного прохода, мм 25 | шт. | 1 | 43.47 | 41.04 |  |  | 43.47 | 41.04 |  |  | 3 | 3
19 | ТЕРм11-02-022-02 | Ротаметр, счетчик, преобразователь, устанавливаемые на фланцевых соединениях, диаметр условного прохода, мм, до 20 | шт. | 1 | 17.39 | 12.83 |  |  | 17.39 | 12.83 |  |  | 1.03 | 1.03
20 | прайс лист | Теплосчетчик -регистратор в комплекте ИМ2300Т | шт | 1 | 7325.19 |  |  |  | 7325.19
21 | прайс лист | Клапан регулирующий проходной Ру25бар ф15 VIG 2 | шт | 1 | 995 |  |  |  | 995
22 | прайс лист | регулятор давления после себя Ру25бар ф 25 AID | шт | 1 | 875 |  |  |  | 875
Раздел 3. Приборы КИП
25 | ТЕР18-07-001-04 | Установка термометров в оправе прямых и угловых | 1 комплект | 18 | 344.11 | 4.15 |  |  | 6193.98 | 74.7 |  |  | 0.31 | 5.58
26 | ТЕР18-07-001-02 | Установка манометров с трехходовым краном | 1 комплект | 20 | 215.4 | 3.1 |  |  | 4308 | 62 |  |  | 0.22 | 4.4
27 | ТЕРм06-03-012-01 | Расширитель периодической продувки, давление 0,15 МПа, объем 7,5 м3 | т | 0.2154 | 2694.73 | 1292 | 404.27 | 26.56 | 580.44 | 278.3 | 87.08 | 5.72 | 100 | 21.54 | 1.65 | 0.36
28 | ТЕР18-07-001-03 | Установка отборного устройства давления : с трехходовым краном и трубкой-сифоном | 1 комплект | 27 | 240.63 | 4.31 |  |  | 6497.01 | 116.37 |  |  | 0.31 | 8.37
Раздел 4. Трубопроводы
30 | ТЕР16-02-002-01 | Прокладка трубопроводов водоснабжения из стальных водогазопроводных оцинкованных труб диаметром 15 мм | 100 м трубопровода | 0.005 | 3911.93 | 507.12 | 52.29 | 2.36 | 19.56 | 2.54 | 0.26 | 0.01 | 37.07 | 0.19 | 0.59
31 | ТЕР16-02-002-02 | Прокладка трубопроводов водоснабжения из стальных водогазопроводных оцинкованных труб диаметром 20 мм | 100 м трубопровода | 0.05 | 4404.97 | 507.12 | 52.29 | 2.36 | 220.25 | 25.36 | 2.61 | 0.12 | 37.07 | 1.85 | 0.59 | 0.03
32 | ТЕР16-02-002-03 | Прокладка трубопроводов водоснабжения из стальных водогазопроводных оцинкованных труб диаметром 25 мм | 100 м трубопровода | 0.1 | 4763.35 | 507.12 | 52.29 | 2.36 | 476.34 | 50.71 | 5.23 | 0.24 | 37.07 | 3.71 | 0.59 | 0.06
33 | ТЕР16-02-002-04 | Прокладка трубопроводов водоснабжения из стальных водогазопроводных оцинкованных труб диаметром 32 мм | 100 м трубопровода | 0.18 | 5543.78 | 507.12 | 52.29 | 2.36 | 997.88 | 91.28 | 9.41 | 0.42 | 37.07 | 6.67 | 0.59 | 0.11
34 | ТЕР16-02-005-04 | Прокладка трубопроводов отопления и водоснабжения из стальных электросварных труб диаметром 80 мм | 100 м трубопровода | 0.1 | 12572.1 | 1107.73 | 225.42 | 5.82 | 1257.21 | 110.77 | 22.54 | 0.58 | 79.75 | 7.98 | 1.77 | 0.18
35 | ТЕР16-02-005-02 | Прокладка трубопроводов отопления и водоснабжения из стальных электросварных труб диаметром 50 мм | 100 м трубопровода | 0.2 | 7247.44 | 844.93 | 129.04 | 2.99 | 1449.49 | 168.99 | 25.81 | 0.6 | 60.83 | 12.17 | 1.06 | 0.21
36 | ТЕР09-03-039-01 | Монтаж опорных конструкций для крепления трубопроводов внутри зданий и сооружений, массой до 0,1 т | 1 т конструкций | 0.1 | 1731.14 | 1036.44 | 383.44 | 1.73 | 173.11 | 103.64 | 38.34 | 0.17 | 80.22 | 8.02 | 0.27 | 0.03
37 | СЦМ-300-0608 | Рукава резинотканевые напорновсасывающие для воды давлением 1 МПа (10 кгс/см2), диаметром 25 мм | м | 15 | 43.47 |  |  |  | 652.05
38 | СЦМ-201-9002 | Конструкции стальные | т | 0.1 | 7793.05 |  |  |  | 779.31
изоляция
39 | ТЕР13-03-002-04 | Огрунтовка металлических поверхностей за один раз грунтовкой ГФ-021 | 100 м2 окрашиваемой поверхности | 0.1205 | 304.42 | 80.23 | 9.86 | 0.14 | 36.68 | 9.67 | 1.19 | 0.02 | 5.31 | 0.64 | 0.02
40 | ТЕР13-03-004-15 | Окраска металлических огрунтованных поверхностей органосиликатной композицией ОС-51-03 | 100 м2 окрашиваемой поверхности | 0.1205 | 1560.39 | 32.82 | 11.41 | 0.14 | 188.03 | 3.95 | 1.37 | 0.02 | 2.54 | 0.31 | 0.04
41 | ТЕР26-01-006-01 | Изоляция трубопроводов холстами стекловолокнистыми, полотном холстопрошивным стекло- волокнистым марки ПХС, полотном иглопробивным стеклянным марки ИПС-Т | 1 м3 изоляции | 0.27 | 1348.95 | 1229.63 | 31 |  | 364.22 | 332 | 8.37 |  | 94.08 | 25.4 | 0.38 | 0.1
42 | ТЕР26-01-010-01 | Изоляция трубопроводов матами минераловатными прошивными безобкладочными и в обкладках марки 125, изделиями минераловатными с гофрированной структурой | 1 м3 изоляции | 0.58 | 790.43 | 261.83 | 43.99 |  | 458.45 | 151.86 | 25.51 |  | 18.85 | 10.93 | 0.55 | 0.32
43 | СЦМ-104-0008 | Маты минераловатные прошивные без обкладок М-100, толщина 80 мм | м3 | 0.7192 | 331.69 |  |  |  | 238.55
44 | ТЕР26-01-049-02 | Покрытие поверхности изоляции трубопроводов сталью оцинкованной | 100 м2 поверхности покрытия изоляции | 0.0545 | 13013.61 | 2062.94 | 134.89 |  | 709.24 | 112.43 | 7.35 |  | 148.52 | 8.09 | 1.08 | 0.06
45 | ТЕР26-01-050-01 | Покрытие поверхности изоляции трубопроводов фольгой алюминиевой дублированной | 100 м2 поверхности покрытия изоляции | 0.331 | 8887.58 | 2303.05 | 35.55 |  | 2941.79 | 762.31 | 11.77 |  | 156.67 | 51.86 | 0.25 | 0.08
Итого прямые затраты по смете в ценах 2001г. | [8 empty] | 92892.13 | 8700.19 | 999.68 | 19.18 |  | 665.85 |  | 3.56
Итого прямые затраты по смете с учетом коэффициентов к итогам | [8 empty] | 414783.35 | 59474.5 | 3775.63 | 131.11 |  | 665.85 |  | 3.56
В том числе, справочно:
Коэффициент перевода в текущие цены 4 кв 2008 ОЗП=6,836; ЭМ-ЗПМ=3,717; ЗПМ=6,836; МАТ=4,436 (Поз. 3-16, 25-26, 28, 30-35, 37, 36, 38-45, 1-2, 17-19, 27) | [8 empty] | 307804.19 | 50774.31 | 2775.95 | 111.93
Начисление на обрудование ПЗ=6,2% (Поз. 20-22) | [8 empty] | 570.1
Оборудование ПЗ=2,47 (Поз. 20-22) | [8 empty] | 13516.93
Накладные расходы | [8 empty] | 52056.68
В том числе, справочно:
80%*0,94 ФОТ (от 37521,1) (Поз. 1-2, 17-19, 27) | [8 empty] | 28215.87
90%*0,94 ФОТ (от 803,02) (Поз. 36, 38-40) | [8 empty] | 679.36
100%*0,94 ФОТ (от 9287,39) (Поз. 41-45) | [8 empty] | 8730.15
128%*0,94 ФОТ (от 11994,1) (Поз. 3-16, 25-26, 28, 30-35, 37) | [8 empty] | 14431.3
Сметная прибыль | [8 empty] | 39637.49
В том числе, справочно:
60% ФОТ (от 37521,1) (Поз. 1-2, 17-19, 27) | [8 empty] | 22512.66
70% ФОТ (от 9380,77) (Поз. 39-45) | [8 empty] | 6566.54
83% ФОТ (от 11994,1) (Поз. 3-16, 25-26, 28, 30-35, 37) | [8 empty] | 9955.1
85% ФОТ (от 709,64) (Поз. 36, 38) | [8 empty] | 603.19
Итоги по смете:
Итого Строительные работы | [8 empty] | 383749.22 |  |  |  |  | 236.56 |  | 2.29
Итого Монтажные работы | [8 empty] | 99446.08 |  |  |  |  | 429.29 |  | 1.27
Итого Оборудование | [8 empty] | 23282.22
Итого | [8 empty] | 506477.52 |  |  |  |  | 665.85 |  | 3.56
В том числе:
Материалы | [8 empty] | 328251
Машины и механизмы | [8 empty] | 3775.63
ФОТ | [8 empty] | 59605.61
Оборудование | [8 empty] | 23282.22
Накладные расходы | [8 empty] | 52056.68
Сметная прибыль | [8 empty] | 39637.49
Итого СМР для расчета лимитированных затрат | [8 empty] | 483195.3
Временные 1,8% | [8 empty] | 8697.52
Итого | [8 empty] | 491892.82
Итого с оборудованием (23 282,22) | [8 empty] | 515175.04
Непредвиденные затраты 2% | [8 empty] | 10303.5
Итого с непредвиденными | [8 empty] | 525478.54
НДС 18% | [8 empty] | 94586.14
ВСЕГО по смете | [8 empty] | 620064.68 |  |  |  |  | 665.85 |  | 3.56
Составил Власова
Проверил