## Локальная смета
МОУ СОШ №116
СОГЛАСОВАНО: | [5 empty] | (наименование стройки) | [5 empty] | УТВЕРЖДАЮ:
_____________________________ | [5 empty] | ЛОКАЛЬНЫЙ СМЕТНЫЙ РАСЧЕТ № 31-10/08Э-ЛВС | [5 empty] | _______________________________
_____ ________________ 2008 г. | [5 empty] | (локальная смета) | [5 empty] | ______ _______________2008 г.
на оборудование кабинета физики слаботочными системами, установку светильников освещения школьных досок
(наименование работ и затрат, наименование объекта)
Основание:
|  |  |  | Сметная стоимость руб. |  |  |  |  | 450 493,24
|  |  |  | Средства на оплату труда руб. |  |  |  |  | 30610.3049
Составлен(а) в текущих (прогнозных) ценах по состоянию на Октябрь 2008 г.
№ пп | Обоснование | Наименование | Ед. изм. | Кол. | Стоимость единицы |  |  |  | Общая стоимость |  |  |  | Т/з осн. раб.на ед. | Т/з осн. раб. Всего | Т/з мех. на ед. | Т/з мех. Всего
[5 empty] | Всего | В том числе |  |  | Всего | В том числе
[6 empty] | Осн.З/п | Эк.Маш | З/пМех |  | Осн.З/п | Эк.Маш | З/пМех
1 | 2 | 3 | 4 | 5 | 6 | 7 | 8 | 9 | 10 | 11 | 12 | 13 | 14 | 15 | 16 | 17
Раздел 1. Строительные работы
1 | ТЕРр57-03-01 | Разборка плинтус деревянных и из пластмассовых материалов | 100 м плинтусов | 0.32 | 41.77 | 41.77 |  |  | 13.37 | 13.37 |  |  | 3.77 | 1.2064
2 | ТЕРр57-02-05 | Разборка покрытий полов из древесностружечных плит в один слой | 100 м2 покрытий | 0.55 | 185.25 | 179.16 | 6.09 | 2.05 | 101.89 | 98.54 | 3.35 | 1.13 | 16.17 | 8.8935 | 0.15 | 0.0825
3 | ТЕРр57-01-02 | Разборка оснований покрытия полов лаг из досок и брусков | 100 м2 основания | 0.55 | 84.98 | 84.98 |  |  | 46.74 | 46.74 |  |  | 7.67 | 4.2185
4 | ТЕРр69-02-01 | Сверление отверстий в кирпичных стенах электроперфоратором толщина стен 0,5 кирпича с диаметром отверстия до 20 мм | 100 отверстий | 0.01 | 83.74 | 66.7 | 17.04 |  | 0.84 | 0.67 | 0.17 |  | 5.49 | 0.0549
5 | ТЕРр69-02-03 | Сверление отверстий в кирпичных стенах электроперфоратором добавлять на каждые 10 мм диаметра свыше 20 мм | 100 отверстий | 0.01 | 96.27 | 76.67 | 19.6 |  | 0.96 | 0.77 | 0.2 |  | 6.31 | 0.0631
6 | ТЕР11-01-012-03 | Укладка лаг по плитам перекрытий | 100 м2 пола | 0.55 | 2016.69 | 434.24 | 27.76 | 2.46 | 1109.18 | 238.83 | 15.27 | 1.35 | 35.74 | 19.657 | 0.44 | 0.242
7 | ТЕР11-01-033-01 | Устройство покрытий дощатых толщиной 28 мм | 100 м2 покрытий | 0.55 | 6465.62 | 737.75 | 108.07 | 7.93 | 3556.09 | 405.76 | 59.44 | 4.36 | 60.72 | 33.396 | 1.42 | 0.781
8 | ТЕР11-01-036-02 | Устройство покрытий из линолеума на клее КН-2 | 100 м2 покрытия | 0.55 | 4296.6 | 501.59 | 52.93 | 4.79 | 2363.13 | 275.87 | 29.11 | 2.63 | 42.4 | 23.32 | 0.85 | 0.4675
9 | ТЕР11-01-040-01 | Устройство плинтусов поливинилхлоридных на клее КН-2 | 100 м плинтусов | 0.32 | 686.99 | 124.87 | 2.32 |  | 219.84 | 39.96 | 0.74 |  | 8.99 | 2.8768 | 0.03 | 0.0096
10 | СЦМ-101-0698 | Плиты древесностружечные многослойные и трехслойные марки П-1 толщиной 15-17 мм | 100м2 | 0.55 | 2132.74 |  |  |  | 1173.01
11 | СЦМ-101-0327 | Клей КН-2 | кг | 10 | 41.65 |  |  |  | 416.5
Итого прямые затраты по разделу 1 | [8 empty] | 9001.55 | 1120.51 | 108.28 | 9.47 |  | 93.69 |  | 1.58
ОЗП=6,104,ЭМ=3,433,ЗПМ=6,104,МАТ=4,375 | [8 empty] | 32215.59 | 5719.08 | 263.45 | 48.33
ИТОГО | [8 empty] | 41217.14 | 6839.59 | 371.73 | 57.8 |  | 93.69 |  | 1.58
Накладные расходы | [8 empty] | 6893.14
80,00%*0,94 ФОТ (от 975,30) | [8 empty] | 733.42
78,00%*0,94 ФОТ (от 8,79) | [8 empty] | 6.44
123,00%*0,846 ФОТ (от 5 913,31) | [8 empty] | 6153.27
Сметная прибыль | [8 empty] | 4337.19
68,00%*0,85 ФОТ (от 975,30) | [8 empty] | 563.72
50,00%*0,85 ФОТ (от 8,79) | [8 empty] | 3.74
75,00%*0,85 ФОТ (от 5 913,31) | [8 empty] | 3769.74
ИТОГО ПО РАЗДЕЛУ 1 | [8 empty] | 52447.48
в т.ч. Строительные работы | [8 empty] | 52447.48
в т.ч. Монтажные работы
в т.ч. Оборудование
в т.ч. Прочие затраты
Раздел 2. Монтажные работы
12 | ТЕРм08-02-409-06 | Труба винипластовая по установленным конструкциям, по основанию пола, диаметр, мм, до 25 | 100 м | 1.3 | 1336.19 | 255.56 | 35.6 | 2.02 | 1737.05 | 332.23 | 46.28 | 2.63 | 19.1 | 24.83 | 0.22 | 0.286
13 | ТЕРм08-02-406-01 | Конструкции металлические для труб. Скобы или конструкции П-образные | т | 0.005 | 21573.05 | 3572.46 | 1955.09 | 30.69 | 107.87 | 17.86 | 9.78 | 0.15 | 267 | 1.335 | 3.34 | 0.0167
14 | СЦМ-103-9001-501 | Трубы металлопластиковые, диам.20 мм | 10м | 13 | 209.03 |  |  |  | 2717.39
15 | СЦМ-500-9422 | Скоба накладная | 100шт | 0.5 | 94.72 |  |  |  | 47.36
16 | ТЕРм08-02-412-01 | Затягивание проводов в проложенные трубы и металлические рукава. Провод первый одножильный или многожильный в общей оплетке, суммарное сечение, мм2, до 2,5 (UTP 4х2х0,53; ВВГ 3х1,5; ШВВП 2х0,75) | 100 м | 1.3 | 335.62 | 75.06 | 2.31 | 0.18 | 436.31 | 97.58 | 3 | 0.23 | 5.61 | 7.293 | 0.02 | 0.026
17 | ТЕРм08-02-412-09 | Затягивание проводов в проложенные трубы и металлические рукава. Провод каждый последующий одножильный или многожильный в общей оплетке, суммарное сечение, мм2, до 6 ((UTP 4х2х0,53; ВВГ 3х1,5; ШВВП 2х0,75) | 100 м | 3.89 | 240.96 | 30.64 | 2.31 | 0.18 | 937.33 | 119.19 | 8.99 | 0.7 | 2.29 | 8.9081 | 0.02 | 0.0778
18 | СЦМ-507-0586-65 | Провода силовые для электрических установок с поливинилхлоридной изоляцией на напряжение до 380 В марки ПВС 3х2.5 мм2 | 1000м | 0.01 | 8277.76 |  |  |  | 82.78
19 | СЦМ-501-0586-69 | Кабели силовые на напряжение 660 В с медными жилами с поливинилхлоридной изоляцией и оболочкой марки ВВГ 3х1.5 мм2 | 1000м | 0.27 | 5100.26 |  |  |  | 1377.07
20 | СЦМ-508-0586-3 | Шнуры гибкие марки ШВВП 2х0.75 мм2 | 1000м | 0.07 | 2166.35 |  |  |  | 151.64
21 | ТЕРм08-02-396-05 | Короб по стенам и потолкам, длина, м 2 (75х20) | 100 м | 0.04 | 1864.44 | 503.09 | 730.51 | 234.9 | 74.58 | 20.12 | 29.22 | 9.4 | 37.6 | 1.504 | 14.1 | 0.564
22 | СЦМ-545-9162 | Legrand Мини-плинтус 75х20мм -30033 | м | 4 | 137.45 |  |  |  | 549.8
23 | ТЕРм08-02-396-05 | Короб по стенам и потолкам, длина, м 2 (20х12,5) | 100 м | 1.28 | 1864.44 | 503.09 | 730.51 | 234.9 | 2386.48 | 643.96 | 935.05 | 300.67 | 37.6 | 48.128 | 14.1 | 18.048
24 | СЦМ-545-9154 | Legrand Мини-плинтус 20х12,5мм -30008 | м | 128 | 21.14 |  |  |  | 2705.92
25 | ТЕРм08-02-399-01 | Провод в коробах, сечение, мм2, до 6 (UTP 4х2х0,53; ВВГ 3х1,5; ШВВП 2х0,75) | 100 м | 3.06 | 277.07 | 47.1 | 57.83 | 28.86 | 847.83 | 144.13 | 176.96 | 88.31 | 3.52 | 10.7712 | 1.58 | 4.8348
26 | ТЕРм11-04-002-01 | Аппарат настольный, масса, т, до0 0,015 (AT-FS7024 SWITH 24) | шт. | 1 | 24.9 | 12.51 | 12.39 |  | 24.9 | 12.51 | 12.39 |  | 1.03 | 1.03 | 0.16 | 0.16
27 | ТЕРм08-01-080-01 | Прибор измерения и защиты, количество подключаемых концов, до 2 (УЗО 01-2 16А 10мА) | шт. | 2 | 26.71 | 15.46 | 9.26 | 0.74 | 53.42 | 30.92 | 18.52 | 1.48 | 1.13 | 2.26 | 0.08 | 0.16
28 | ТЕРм10-08-019-01 | Коробка ответвительная на стене (85х85х45) | шт. | 1 | 7.18 | 6.95 |  |  | 7.18 | 6.95 |  |  | 0.5 | 0.5
29 | ТЕРм08-03-591-08 | Розетка штепсельная неутопленного типа при открытой проводке (2 ОП ЗК 220В) | 100 шт. | 0.01 | 1410.81 | 608.69 | 20.01 | 0.74 | 14.11 | 6.09 | 0.2 | 0.01 | 43.2 | 0.432 | 0.08 | 0.0008
30 | ТЕРм08-03-591-08 | Розетка штепсельная неутопленного типа при открытой проводке (2 ОП ЗК 36В) | 100 шт. | 0.16 | 1410.81 | 608.69 | 20.01 | 0.74 | 225.73 | 97.39 | 3.2 | 0.12 | 43.2 | 6.912 | 0.08 | 0.0128
31 | ТЕРм08-03-591-08 | Розетка штепсельная неутопленного типа при открытой проводке (2 ОП ЗК 12В) | 100 шт. | 0.16 | 1410.81 | 608.69 | 20.01 | 0.74 | 225.73 | 97.39 | 3.2 | 0.12 | 43.2 | 6.912 | 0.08 | 0.0128
32 | ТЕРм08-03-591-08 | Розетка штепсельная неутопленного типа при открытой проводке (RJ-45) | 100 шт. | 0.16 | 1410.81 | 608.69 | 20.01 | 0.74 | 225.73 | 97.39 | 3.2 | 0.12 | 43.2 | 6.912 | 0.08 | 0.0128
33 | ТЕРм10-01-052-03 | Кроссировка линий в кроссе длиной до 4 м, четырехпроводная | 10 шт. (кроссировок) | 27.9 | 29.73 | 28.73 |  |  | 829.47 | 801.57 |  |  | 2.1 | 58.59
34 | ТЕРм11-06-001-01 | Щит, масса, кг, до 50 (ЩЭШ - 1200) | шт. | 1 | 191.88 | 64.94 | 9.33 | 0.74 | 191.88 | 64.94 | 9.33 | 0.74 | 5.15 | 5.15 | 0.07 | 0.07
35 | ТЕРм08-03-594-01 | Светильники с люминесцентными лампами отдельно устанавливаемый на штырях с количеством ламп в светильнике 1 (ЛПО 72 1х36) | 100 шт. | 0.24 | 5392.83 | 1239.92 | 1479.8 | 607.46 | 1294.28 | 297.58 | 355.15 | 145.79 | 88 | 21.12 | 34.6 | 8.304
36 | ТЕРм08-03-591-01 | Выключатель одноклавишный неутопленного типа при открытой проводке | 100 шт. | 0.08 | 1356.35 | 556.55 | 17.69 | 0.55 | 108.51 | 44.52 | 1.42 | 0.04 | 39.5 | 3.16 | 0.06 | 0.0048
37 | СЦМ-500-9011-2 | Выключатель одноклавишный для открытой проводки | шт | 8 | 9.34 |  |  |  | 74.72
Итого прямые затраты по разделу 2 | [8 empty] | 17435.07 | 2932.32 | 1615.89 | 550.51 |  | 215.75 |  | 32.59
ОЗП=6,104,ЭМ=3,433,ЗПМ=6,104,МАТ=4,375 | [8 empty] | 53258.76 | 14966.56 | 3931.46 | 2809.8
ИТОГО | [8 empty] | 70693.83 | 17898.88 | 5547.35 | 3360.31 |  | 215.75 |  | 32.59
Накладные расходы | [8 empty] | 16406.92
95,00%*0,846 ФОТ (от 15 846,72) | [8 empty] | 12736.01
92,00%*0,846 ФОТ (от 76,36) | [8 empty] | 59.43
80,00%*0,846 ФОТ (от 5 336,12) | [8 empty] | 3611.48
Сметная прибыль | [8 empty] | 11518.92
65,00%*0,85 ФОТ (от 15 923,08) | [8 empty] | 8797.5
60,00%*0,85 ФОТ (от 5 336,12) | [8 empty] | 2721.42
ИТОГО ПО РАЗДЕЛУ 2 | [8 empty] | 98619.67
в т.ч. Строительные работы
в т.ч. Монтажные работы | [8 empty] | 95913.75
в т.ч. Оборудование
в т.ч. Прочие затраты | [8 empty] | 2705.92
Раздел 3. Пусконаладочные работы
38 | ТЕРп01-03-001-02 | Выключатель однополюсный с устройством защитного отключения (УЗО 01-2 16А 10мА) | шт. | 2 | 26.66 | 26.66 |  |  | 53.32 | 53.32 |  |  | 2 | 4
39 | ТЕРп01-11-028-01 | Измерение сопротивления изоляции мегаомметром кабельных и других линий напряжением до 1 кВ, предназначенных для передачи электроэнергии к распределительным устройствам, щитам, шкафам, коммутационным аппаратам и электропотребителям | линия | 72 | 7.28 | 7.28 |  |  | 524.16 | 524.16 |  |  | 0.4 | 28.8
Итого прямые затраты по разделу 3 | [8 empty] | 577.48 | 577.48 |  |  |  | 32.8
ОЗП=4,249 | [8 empty] | 1876.23 | 1876.23
ИТОГО | [8 empty] | 2453.71 | 2453.71 |  |  |  | 32.8
Накладные расходы 65,00%*0,846 ФОТ (от 2 453,71) | [8 empty] | 1349.3
Сметная прибыль 40,00%*0,85 ФОТ (от 2 453,71) | [8 empty] | 834.26
ИТОГО ПО РАЗДЕЛУ 3 | [8 empty] | 4637.27
в т.ч. Строительные работы
в т.ч. Монтажные работы
в т.ч. Оборудование
в т.ч. Прочие затраты | [8 empty] | 4637.27
Раздел 4. Оборудование и материалы не учтенные в СЦМ
1 | Кабель UTP 4х2х0,53 кат.5е |  | м | 485 | 11 |  |  |  | 5335
2 | Коммутатор AT-FS7024 SWITH 24 порта |  | шт | 1 | 2500 |  |  |  | 2500
3 | Розетка электрическая 2 ОП ЗК 36В |  | шт | 16 | 27 |  |  |  | 432
4 | Розетка электрическая 2 ОП ЗК 12В |  | шт | 16 | 21 |  |  |  | 336
5 | Розетка компьютерная RJ-45 |  | шт | 16 | 42 |  |  |  | 672
6 | Розетка электрическая 2 ОП ЗК 220В |  | шт | 1 | 65 |  |  |  | 65
7 | Устройство защитного отключения двухполюсное 01-2 16А 10мА |  | шт | 2 | 550 |  |  |  | 1100
8 | Щиток ОП - 6 160х132х93 |  | шт | 1 | 120 |  |  |  | 120
9 | Коробка ответвительная 85х85х45 |  | шт | 1 | 25 |  |  |  | 25
10 | Коннектор RJ-45 |  | шт | 31 | 7 |  |  |  | 217
11 | Светильник ЛПО 72 1х36 |  | шт | 24 | 940 |  |  |  | 22560
12 | Щит электроснабжения школьный ЩЭШ - 1200 |  | шт | 1 | 16600 |  |  |  | 16600
Итого прямые затраты по разделу 4 | [8 empty] | 49962
ОЗП=6,104,ЭМ=3,433,ЗПМ=6,104,МАТ=4,375 | [8 empty] | 168621.75
ИТОГО | [8 empty] | 218583.75
Накладные расходы 0,00% (от 0,00)
Сметная прибыль 0,00% (от 0,00)
ИТОГО ПО РАЗДЕЛУ 4 | [8 empty] | 218583.75
в т.ч. Строительные работы
в т.ч. Монтажные работы | [8 empty] | 218583.75
в т.ч. Оборудование
в т.ч. Прочие затраты
ИТОГИ ПО СМЕТЕ:
Итого прямые затраты по смете | [8 empty] | 76976.1 | 4630.31 | 1724.17 | 559.98 |  | 342.23 |  | 34.17
ОЗП=6,104,ЭМ=3,433,ЗПМ=6,104,МАТ=4,375 | [8 empty] | 254096.11 | 20685.64 | 4194.91 | 2858.14
ОЗП=4,249 | [8 empty] | 1876.23 | 1876.23
ИТОГО | [8 empty] | 332948.44 | 27192.19 | 5919.08 | 3418.12 |  | 342.23 |  | 34.17
Накладные расходы | [8 empty] | 24649.36
80,00%*0,94 ФОТ (от 975,30) | [8 empty] | 733.42
78,00%*0,94 ФОТ (от 8,79) | [8 empty] | 6.44
123,00%*0,846 ФОТ (от 5 913,31) | [8 empty] | 6153.27
95,00%*0,846 ФОТ (от 15 846,72) | [8 empty] | 12736.01
92,00%*0,846 ФОТ (от 76,36) | [8 empty] | 59.43
80,00%*0,846 ФОТ (от 5 336,12) | [8 empty] | 3611.48
65,00%*0,846 ФОТ (от 2 453,71) | [8 empty] | 1349.3
Сметная прибыль | [8 empty] | 16690.38
68,00%*0,85 ФОТ (от 975,30) | [8 empty] | 563.72
50,00%*0,85 ФОТ (от 8,79) | [8 empty] | 3.74
75,00%*0,85 ФОТ (от 5 913,31) | [8 empty] | 3769.74
65,00%*0,85 ФОТ (от 15 923,08) | [8 empty] | 8797.5
60,00%*0,85 ФОТ (от 5 336,12) | [8 empty] | 2721.42
40,00%*0,85 ФОТ (от 2 453,71) | [8 empty] | 834.26
ИТОГО ПО СМЕТЕ | [8 empty] | 374288.17
в т.ч. Строительные работы | [8 empty] | 52447.48
в т.ч. Монтажные работы | [8 empty] | 314497.5
в т.ч. Оборудование
в т.ч. Прочие затраты | [8 empty] | 7343.19
Непредвиденные затраты 2% | [8 empty] | 7485.76
Итого с непредвиденными | [8 empty] | 381773.93
НДС 18% | [8 empty] | 68719.31
ВСЕГО ПО СМЕТЕ | [8 empty] | 450493.24
Составил Елизаветин О.А.