## Локальная смета
| СОГЛАСОВАНО: | [11 empty] | УТВЕРЖДАЮ:
| _____________________________ | [11 empty] | _______________________________
| " _____ " ________________ 200_ г. | [11 empty] | "______ " _______________200_ г.
МУЗ "ГКП №5"
(наименование стройки)
ЛОКАЛЬНЫЙ СМЕТНЫЙ РАСЧЕТ №
(локальная смета)
Ремонт стоматологического кабинета, поликлиника(2этаж), ул. Никулина,10
(наименование работ и затрат, наименование объекта)
|  |  |  | Сметная стоимость |  |  |  |  | 486157,6руб.
|  |  |  | Средства на оплату труда |  |  |  |  | 61732,28 руб.
Составлен(а) в текущих (прогнозных) ценах по состоянию на4 кв.2008 г.
№ пп | Обоснование | Наименование | Ед. изм. | Кол. | Стоимость единицы, руб. |  |  |  | Общая стоимость, руб. |  |  |  | Т/з осн. раб.на ед. | Т/з осн. раб. Всего | Т/з мех. на ед. | Т/з мех. Всего
[5 empty] | Всего | В том числе |  |  | Всего | В том числе
[6 empty] | Осн.З/п | Эк.Маш | З/пМех |  | Осн.З/п | Эк.Маш | З/пМех
1 | 2 | 3 | 4 | 5 | 6 | 7 | 8 | 9 | 10 | 11 | 12 | 13 | 14 | 15 | 16 | 17
Раздел 1. Общестроительные работы
1 | ТЕР15-01-047-15 | Облицовка потолков типа "Байкал" | 100м2 | 0.615 | 1765.36 | 1370.91 | 394.45 | 10.4 | 1085.7 | 843.11 | 242.59 | 6.4 | 102.46 | 63.0129
2 | 101-2414-101 | Плиты потолочные с комплектующими | м2 | 61.5 | 48.94 |  |  |  | 3009.81
3 | ТЕРр63-05-01 | Снятие обоев: простых и улучшенных | 100 м2 очищаемой поверхности | 0.5817 | 115.23 | 115.23 |  |  | 67.03 | 67.03 |  |  | 10.4 | 6.0497
4 | ТЕРр61-01-03 | Сплошное выравнивание штукатурки стен полимерцементным раствором при толщине намета до: 5 мм | 100 м2 поверхности | 0.604 | 1045.05 | 426.62 | 11.78 | 3.97 | 631.21 | 257.68 | 7.12 | 2.4 | 35.73 | 21.5809 | 0.29 | 0.1752
5 | ТЕР15-06-001-02 | Оклейка обоями стен по монолитной штукатурке и бетону: тиснеными и плотными | 100 м2 оклеиваемой и обиваемой поверхности | 0.604 | 3534.1 | 606.59 | 1.18 | 0.14 | 2134.6 | 366.38 | 0.71 | 0.08 | 46.95 | 28.3578 | 0.02 | 0.0121
6 | ТЕР15-04-005-05 | Окраска поливинилацетатными водоэмульсионными составами улучшенная: по сборным конструкциям, подготовленным под окраску стен | 100 м2 окрашиваемой поверхности | 0.604 | 1234.5 | 324.23 | 8.15 | 0.14 | 745.64 | 195.83 | 4.92 | 0.08 | 25.41 | 15.3476 | 0.11 | 0.0664
7 | ТЕР10-05-013-01 | Устройство металлических каркасов из ПН и ПС профилей | 1 м2 стены | 106.1 | 46.2 | 6.46 | 0.21 | 0.02 | 4901.82 | 685.41 | 22.28 | 2.12 | 0.5 | 53.05 | 0.002 | 0.2122
8 | ТЕР10-01-012-02 | Обшивка каркасных стен плитами древесноволокнистыми твердыми 5 мм | 100 м2 обшивки стен за вычетом проемов | 1.061 | 1357.2 | 214.48 | 40.44 |  | 1439.99 | 227.56 | 42.91 |  | 18.3 | 19.4163 | 0.52 | 0.5517
9 | СЦМ-101-0684 | Плиты древесноволокнистые сухого способа производства группы А твердые марки ТС-400 толщиной 5 мм | т.м2 | -106.1 | 10.46 |  |  |  | -1110.23
10 | Прайс | Панель облицовочная | м2 | 106.1 | 58.9 |  |  |  | 6249.29
11 | ТЕРр65-33-01 | Смена жалюзийных решеток | 100 жалюзийных решеток | 0.03 | 9366.91 | 561.21 | 0.41 | 0.14 | 281.01 | 16.84 | 0.01 |  | 46.19 | 1.3857 | 0.01 | 0.0003
12 | ТЕРр61-01-03 | Сплошное выравнивание штукатурки стен полимерцементным раствором при толщине намета до: 5 мм | 100 м2 поверхности | 1.057 | 1045.05 | 426.62 | 11.78 | 3.97 | 1104.62 | 450.94 | 12.45 | 4.2 | 35.73 | 37.7666 | 0.29 | 0.3065
13 | ТЕР15-04-005-03 | Окраска поливинилацетатными водоэмульсионными составами улучшенная: по штукатурке стен | 100 м2 окрашиваемой поверхности | 1.057 | 1707.53 | 547.4 | 12.43 | 0.27 | 1804.86 | 578.6 | 13.14 | 0.29 | 42.9 | 45.3453 | 0.17 | 0.1797
Проёмы
14 | ТЕР46-04-012-03 | Разборка деревянных заполнений проемов дверных и воротных | 100 м2 | 0.0656 | 1510.47 | 1196 | 314.47 | 105.88 | 99.09 | 78.46 | 20.63 | 6.95 | 103.91 | 6.8165 | 7.74 | 0.5077
15 | ТЕР10-01-039-01 | Установка блоков в наружных и внутренних дверных проемах в каменных стенах площадью проема до 3 м2 | 100 м2 проемов | 0.0656 | 32012.53 | 1362.94 | 1262.06 | 178.42 | 2100.02 | 89.41 | 82.79 | 11.7 | 104.28 | 6.8408 | 13.34 | 0.8751
16 | СЦМ-101-0952 | Защелки врезные с ручками и корпусом из алюминиевого сплава | шт | 4 | 51.62 |  |  |  | 206.48
17 | ТЕР15-04-025-04 | Улучшенная окраска масляными составами по дереву: заполнений проемов дверных | 100 м2 окрашиваемой поверхности | 0.1312 | 1747.49 | 1198.07 | 7.37 | 0.14 | 229.27 | 157.19 | 0.97 | 0.02 | 92.73 | 12.1662 | 0.1 | 0.0131
Полы
18 | ТЕРр57-02-04 | Разборка покрытий полов: цементных | 100 м2 покрытий | 0.615 | 3933.66 | 1351.08 | 2582.58 | 287.28 | 2419.2 | 830.91 | 1588.29 | 176.68 | 111.2 | 68.388 | 21 | 12.915
19 | ТЕРр57-02-01 | Разборка покрытий полов: из линолеума и релина | 100 м2 покрытий | 0.615 | 131.48 | 126.2 | 5.28 | 1.78 | 80.86 | 77.61 | 3.25 | 1.09 | 11.39 | 7.0048 | 0.13 | 0.08
20 | ТЕРр57-03-01 | Разборка плинтус : деревянных и из пластмассовых материалов | 100 м плинтусов | 0.5516 | 41.77 | 41.77 |  |  | 23.04 | 23.04 |  |  | 3.77 | 2.0795
21 | ТЕР11-01-011-01 | Устройство стяжек цементных толщиной 20 мм | 100 м2 стяжки | 0.615 | 1364.22 | 446.07 | 56.56 | 17.37 | 839 | 274.33 | 34.78 | 10.68 | 39.51 | 24.2986 | 1.27 | 0.781
22 | ТЕР11-01-027-06 | Устройство покрытий на цементном растворе из керамического гранита неполированного одноцветного | 100 м2 покрытия | 0.431 | 20521.73 | 1055.14 | 152.37 | 38.99 | 8844.87 | 454.77 | 65.67 | 16.8 | 88.37 | 38.0875 | 3.06 | 1.3189
23 | ТЕР11-01-036-03 | Устройство покрытий из линолеума насухо из готовых ковров на комнату | 100 м2 покрытия | 0.184 | 7402.61 | 203.48 | 50.97 | 4.65 | 1362.08 | 37.44 | 9.38 | 0.86 | 17.2 | 3.1648 | 0.82 | 0.1509
24 | ТЕР11-01-040-01 | Устройство плинтусов поливинилхлоридных на клее КН-2 | 100 м плинтусов | 0.5516 | 686.99 | 124.87 | 2.32 |  | 378.94 | 68.88 | 1.28 |  | 8.99 | 4.9589 | 0.03 | 0.0165
25 | СЦМ-101-1753 | Плинтусы для полов из пластиката | м | -55.16 | 5.1 |  |  |  | -281.32
26 | ООО "СуперСтрой-Пермь" | Плинтусы для полов из пластиката | м | 55.72 | 9.2 |  |  |  | 512.62
Электромонтажные работы
27 | ТЕРр67-04-05 | Демонтаж осветительных приборов: светильники для люминесцентных ламп | 100 шт. | 0.1 | 207.2 | 203.95 | 3.25 | 1.09 | 20.72 | 20.4 | 0.32 | 0.11 | 17.89 | 1.789 | 0.08 | 0.008
28 | ТЕРр67-04-01 | Демонтаж осветительных приборов: выключатели, розетки | 100 шт. | 0.04 | 64.71 | 64.71 |  |  | 2.59 | 2.59 |  |  | 5.84 | 0.2336
29 | ТЕРм08-03-594-14 | Светильники с люминесцентными лампами в подвесных потолках, устанавливаемый на профиле, количество ламп в светильнике до: 4 | 100 шт. | 0.18 | 17634.86 | 3762.03 | 3562.04 | 1673.5 | 3174.27 | 677.17 | 641.17 | 301.23 | 267 | 48.06 | 92.6 | 16.668
30 | СЦМ-546-0601-9 | Светильник люминесцентный ЛПО 4х20 | шт | 18 | 236.02 |  |  |  | 4248.36
31 | СЦМ-500-9008-2 | Лампы люминесцентные ртутные низкого давления типа: ЛБ, ЛД, ЛДЦ, ЛТВ, ЛБХ 40 | 10шт | 7.2 | 97.27 |  |  |  | 700.34
32 | СЦМ-500-9008-4 | Стартеры для люминесцентных ламп тип 80С-220 | 10шт | 14.4 | 22.61 |  |  |  | 325.58
33 | ТЕРм08-02-410-01 | Труба полиэтиленовая по основанию пола, диаметр, мм, до: 25 | 100 м | 0.05 | 808.26 | 223.45 | 28.25 | 2.02 | 40.41 | 11.17 | 1.41 | 0.1 | 16.7 | 0.835 | 0.22 | 0.011
34 | ТЕРм08-02-412-02 | Затягивание проводов в проложенные трубы и металлические рукава. Провод первый одножильный или многожильный в общей оплетке, суммарное сечение, мм2, до: 6 | 100 м | 0.05 | 353.18 | 90.18 | 4.63 | 0.37 | 17.66 | 4.51 | 0.23 | 0.02 | 6.74 | 0.337 | 0.04 | 0.002
35 | СЦМ-501-0586-69 | Кабели силовые на напряжение 660 В с медными жилами с поливинилхлоридной изоляцией и оболочкой марки ВВГ 3х1.5 мм2 | 1000м | 0.012 | 5100.26 |  |  |  | 61.2
36 | ТЕР46-03-011-01 | Пробивка в кирпичных стенах борозд площадью сечения до 20 см2 | 100 м борозд | 0.43 | 845.12 | 204.41 | 640.71 | 55.54 | 363.4 | 87.9 | 275.5 | 23.88 | 15.64 | 6.7252 | 4.06 | 1.7458
37 | ТЕРм08-02-403-03 | Провода групповых осветительных сетей. Провод в защитной оболочке или кабель двух-трехжильные: под штукатурку по стенам или в бороздах | 100 м | 1.12 | 2427.64 | 495.06 | 188.52 | 96.31 | 2718.96 | 554.47 | 211.14 | 107.87 | 37 | 41.44 | 5.27 | 5.9024
38 | СЦМ-501-0586-253 | Кабели силовые на напряжение 1000 В с медными жилами марки ВВГНГ 3х2.5 ОЖ мм2 | 1000м | 0.112 | 9938.15 |  |  |  | 1113.07
39 | ТЕРм10-08-019-01 | Коробка ответвительная на стене | шт. | 16 | 7.18 | 6.95 |  |  | 114.88 | 111.2 |  |  | 0.5 | 8
40 | СЦМ-500-9096 | Разветвительная коробка | шт | 15 | 8 |  |  |  | 120
41 | ТЕРм08-03-591-02 | Выключатель: одноклавишный утопленного типа при скрытой проводке | 100 шт. | 0.03 | 541.18 | 453.7 | 9.26 | 0.74 | 16.24 | 13.61 | 0.28 | 0.02 | 32.2 | 0.966 | 0.08 | 0.0024
42 | СЦМ-500-9011-2 | Выключатель одноклавишный для открытой проводки | шт | 3 | 9.34 |  |  |  | 28.02
43 | ТЕРм08-03-591-05 | Выключатель: двухклавишный утопленного типа при скрытой проводке | 100 шт. | 0.01 | 549.63 | 462.15 | 9.26 | 0.74 | 5.5 | 4.62 | 0.09 | 0.01 | 32.8 | 0.328 | 0.08 | 0.0008
44 | СЦМ-545-9557 | Legrand-Летен-Нептун Выключатель для скр. уст-ки 2-кл. -80202 | шт | 1 | 28.98 |  |  |  | 28.98
45 | ТЕРм08-03-591-12 | Блоки с тремя выключателямии и одной штепсельной розеткой утопленного типа при скрытой проводке | 100 шт. | 0.4 | 1212.14 | 977.85 | 16.2 | 1.29 | 484.86 | 391.14 | 6.48 | 0.52 | 69.4 | 27.76 | 0.14 | 0.056
46 | Прайс | Блок из 2-х розеток | шт | 19 | 40 |  |  |  | 760
Сантехнические работы
47 | ТЕРр65-04-01 | Демонтаж санитарных приборов: умывальников и раковин | 100 приборов | 0.02 | 633.85 | 623.29 | 10.56 | 3.56 | 12.68 | 12.47 | 0.21 | 0.07 | 51.3 | 1.026 | 0.26 | 0.0052
48 | ТЕР16-04-001-01 | Прокладка трубопроводов канализации из полиэтиленовых труб высокой плотности диаметром 50 мм | 100 м трубопровода | 0.032 | 5555.77 | 905.14 | 10.53 | 0.31 | 177.78 | 28.96 | 0.34 | 0.01 | 64.24 | 2.0557 | 0.13 | 0.0042
48.1 | СЦМ-300-0920 | Тройники косые под 60 градусов, диаметром 50х50 мм | шт | 2 | 71.87 |  |  |  | 143.74
49 | СЦМ-300-9490-16 | Части фасонные из полиэтилена (отводы 50-135 ) | шт | 2 | 9.21 |  |  |  | 18.42
50 | ТЕР16-04-002-03 | Прокладка трубопроводов водоснабжения из напорных полиэтиленовых труб низкого давления среднего типа наружным диаметром 32 мм | 100 м трубопровода | 0.063 | 3425.22 | 1716.16 | 496.54 | 74.2 | 215.79 | 108.12 | 31.28 | 4.67 | 121.8 | 7.6734 | 4.94 | 0.3112
51 | СЦМ-103-9001-430 | Опора 32 мм | шт | 9 | 2.02 |  |  |  | 18.18
52 | СЦМ-103-9001-413 | Угольники 90, диам.32мм | шт | 2 | 4.54 |  |  |  | 9.08
53 | СЦМ-103-9001-409 | Муфты диам.32мм | шт | 2 | 3.03 |  |  |  | 6.06
54 | ТЕР18-05-001-01 | Установка насосов центробежных с электродвигателем массой агрегата: до 0.1 т | 1 насос | 2 | 2769.93 | 187.33 | 13.15 | 0.79 | 5539.86 | 374.66 | 26.3 | 1.58 | 14.17 | 28.34 | 0.08 | 0.16
54.1 | СЦМ-300-1494 | Насосы центробежные 8/18 с электродвигателем 4А 180 А2 массой агрегата до 0,1 т | компл | -2 | 2412.52 |  |  |  | -4825.04
55 | ТЕР16-03-002-01 | Прокладка трубопроводов водоснабжения из многослойных металл-полимерных труб диаметром 15 мм | 100 м трубопровода | 0.062 | 6526.42 | 1555.68 | 42.77 | 1.1 | 404.64 | 96.45 | 2.65 | 0.07 | 112 | 6.944 | 0.44 | 0.0273
56 | СЦМ-103-9001-428 | Опора 16 мм. | шт | 9 | 1.01 |  |  |  | 9.09
57 | СЦМ-103-9001-515 | Муфты (наружная резьба), ММТ 16 мм х 1/2" | шт | 8 | 18.94 |  |  |  | 151.52
58 | СЦМ-103-9001-521 | Тройники NМT 16 х 16 мм | шт | 4 | 51.96 |  |  |  | 207.84
58.2 | СЦМ-300-1483 | Кран шаровой В-В размером 1/2 | шт | 8 | 55.11 |  |  |  | 440.88
58.1 | ТЕР17-01-005-02 | Установка моек: на два отделения | 10 комплектов | 0.1 | 5242.95 | 346.24 | 56.53 | 8.76 | 524.3 | 34.62 | 5.65 | 0.88 | 25.31 | 2.531 | 1.03 | 0.103
60 | ТЕР10-01-059-01 | Установка столов, шкафов под мойки, холодильных шкафов и др. | 100 шт. изделий | 0.01 | 9884.27 | 856.71 | 261.51 | 23.67 | 98.84 | 8.57 | 2.62 | 0.24 | 75.15 | 0.7515 | 4.2 | 0.042
62 | ТЕР17-01-005-04 | Установка раковин | 10 комплектов | 0.2 | 1762.02 | 122.98 | 14.02 | 0.96 | 352.4 | 24.6 | 2.8 | 0.19 | 8.99 | 1.798 | 0.21 | 0.042
63 | СЦМ-300-1527 | Смеситель латунный с гальванопокрытием для мойки настольный с верхней камерой смешения | шт | 3 | 117.5 |  |  |  | 352.5
64 | СЦМ-300-1520 | Подводка гибкая армированная резиновая 500 мм | шт | 8 | 28.18 |  |  |  | 225.44
Вывоз мусора
65 | СЦП1-3-26 | Погрузочные работы при автомобильных перевозках Мусор строительный | за т груза | 0.5 | 1.78 |  |  |  | 0.89
66 | СЦП3-3-25-1 | Перевозка навалочных грузов автомобилями-самосвалами (работающими вне карьеров), расстояние перевозки 25 км класс груза 1 Коэф-ты к позиции: Новый коэффициент ПЗ=4,873 | 1 т | 0.5 | 107.4 |  |  |  | 53.7
67 | СЦП1-4-26 | Разгрузочные работы при автомобильных перевозках Мусор строительный | за т груза | 0.5 | 2.52 |  |  |  | 1.26
Итого прямые затраты по смете в ценах 2001г. | [8 empty] | 57644.39 | 8348.65 | 3361.64 | 681.82 |  | 652.71 |  | 43.25
Итого прямые затраты по смете с учетом коэффициентов к итогам 4 кв.2008г | [8 empty] | 273138.34 | 57071.36 | 12495.22 | 4660.92 |  | 652.71 |  | 43.25
Накладные расходы 95% х 0,94 | [8 empty] | 55126.93
Сметная прибыль 50% | [8 empty] | 30866.16
Насос канализационный "SANIDOUCHE" -2 х 11000 руб. | [8 empty] | 22000
ИТОГО | [8 empty] | 30866.16
НДС 18% | [8 empty] | 74159.56
ВСЕГО по смете | [8 empty] | 486157.16 |  |  |  |  | 652.71 |  | 43.25
Составил
Проверил