## Локальная смета
| СОГЛАСОВАНО: | [11 empty] | УТВЕРЖДАЮ:
| _____________________________ | [11 empty] | __________________________
| " _____ " ________________ 200_ г. | [11 empty] | "____" ______________200_ г.
МОУ "СОШ № 48"
(наименование стройки)
ЛОКАЛЬНЫЙ СМЕТНЫЙ РАСЧЕТ №
(локальная смета)
|  | на | текущий ремонт стен 2 этажа
(наименование работ и затрат, наименование объекта)
Основание:
|  |  | Сметная стоимость строительных работ ___________________________________________________________ | [5 empty] | ___________________________499645,39 |  | руб.
|  |  | Средства на оплату труда ___________________________________________________________ | [5 empty] | ___________________________89850,81 |  | руб.
|  |  | Сметная трудоемкость ___________________________________________________________ | [5 empty] | ___________________________________________________________1011,93 |  | чел.час
Составлен(а) в текущих (прогнозных) ценах по состоянию на _______200_ г.
№ пп | Обоснование | Наименование | Ед. изм. | Кол. | Стоимость единицы, руб. |  |  |  | Общая стоимость, руб. |  |  |  | Т/з осн. раб.на ед. | Т/з осн. раб. Всего | Т/з мех. на ед. | Т/з мех. Всего
[5 empty] | Всего | В том числе |  |  | Всего | В том числе
[6 empty] | Осн.З/п | Эк.Маш | З/пМех |  | Осн.З/п | Эк.Маш | З/пМех
1 | 2 | 3 | 4 | 5 | 6 | 7 | 8 | 9 | 10 | 11 | 12 | 13 | 14 | 15 | 16 | 17
Раздел 1.
1 | ТЕРр61-02-11 | Ремонт штукатурки внутренних стен по камню и бетону цементно-известковым раствором, площадью отдельных мест более 10 м2 толщиной слоя до 20 мм | 100 м2 отремонтированной поверхности | 0.94 | 2817.68 | 1798.82 | 27.22 | 9.17 | 2648.62 | 1690.89 | 25.59 | 8.62 | 142.65 | 134.09 | 0.67 | 0.63
2 | ТЕР15-02-019-03 | Сплошное выравнивание поверхностей (однослойная штукатурка) из сухих растворных смесей толщиной до 10 мм стен | 100 м2 оштукатуриваемой поверхности | 2.8 | 3686.9 | 678.2 | 44.44 | 28.99 | 10323.32 | 1898.96 | 124.43 | 81.17 | 51.89 | 145.29 | 1.87 | 5.24
3 | ТЕР15-01-019-05 | Гладкая облицовка стен, столбов, пилястр и откосов (без карнизных, плинтусных и угловых плиток) без установки плиток туалетного гарнитура на клее из сухих смесей по кирпичу и бетону | 100 м2 поверхности облицовки | 2.8 | 11807.8 | 2086.89 | 45.24 | 25.22 | 33061.84 | 5843.29 | 126.67 | 70.62 | 159.67 | 447.08 | 1.65 | 4.62
4 | ТЕРр62-16-05 | Окрашивание ранее окрашенных водоэмульсионной краской стен с расчисткой старой краски: до 35 % | 100 м2 окрашиваемой поверхности | 5.27 | 1475.89 | 344.65 | 8.71 | 1.37 | 7777.94 | 1816.31 | 45.9 | 7.22 | 28.02 | 147.67 | 0.16 | 0.84
5 | ТЕРр62-17-05 | Окрашивание ранее окрашенных водоэмульсионной краской с расчисткой старой краски: до 35 % | 100 м2 окрашиваемой поверхности | 2.2 | 1598.48 | 445.88 | 8.71 | 1.37 | 3516.66 | 980.94 | 19.16 | 3.01 | 36.25 | 79.75 | 0.16 | 0.35
6 | ТЕРр61-04-07 | Ремонт штукатурки потолков по камню и бетону цементно-известковым раствором, площадью отдельных мест: до 1 м2 толщиной слоя до 20 мм | 100 м2 отремонтированной поверхности | 0.2 | 4774.22 | 3703.85 | 29.25 | 9.85 | 954.84 | 740.77 | 5.85 | 1.97 | 290.27 | 58.05 | 0.72 | 0.14
Итого прямые затраты по смете в ценах 2001г. | [8 empty] | 58283.22 | 12971.16 | 347.6 | 172.61 |  | 1011.93 |  | 11.82
Итого прямые затраты по смете с учетом коэффициентов к итогам | [8 empty] | 289963.6 | 88670.85 | 1830.4 | 1179.96 |  | 1011.93 |  | 11.82
В том числе, справочно:
ОЗП=6,836; ЭМ-ЗПМ=3,717; ЗПМ=6,836; МАТ=4,436 (Поз. 1, 6, 2-5) | [8 empty] | 231680.38 | 75699.69 | 1482.8 | 1007.35
Накладные расходы | [8 empty] | 80236.77
В том числе, справочно:
95%*0,94 ФОТ (от 89850,81) (Поз. 1, 6, 2-5) | [8 empty] | 80236.77
Сметная прибыль | [8 empty] | 44925.41
В том числе, справочно:
50% ФОТ (от 89850,81) (Поз. 1, 6, 2-5) | [8 empty] | 44925.41
Итоги по смете:
Штукатурные работы | [8 empty] | 45087.8 |  |  |  |  | 192.14 |  | 0.77
Отделочные работы | [8 empty] | 286502.24 |  |  |  |  | 592.37 |  | 9.86
Малярные работы (ремонтно-строительные) | [8 empty] | 83535.74 |  |  |  |  | 227.42 |  | 1.19
Итого | [8 empty] | 415125.78 |  |  |  |  | 1011.93 |  | 11.82
В том числе:
Материалы | [8 empty] | 199462.35
Машины и механизмы | [8 empty] | 1830.4
ФОТ | [8 empty] | 89850.81
Накладные расходы | [8 empty] | 80236.77
Сметная прибыль | [8 empty] | 44925.41
Непредвиденные затраты 2% | [8 empty] | 8302.52
Итого с непредвиденными | [8 empty] | 423428.3
НДС 18% | [8 empty] | 76217.09
ВСЕГО по смете | [8 empty] | 499645.39 |  |  |  |  | 1011.93 |  | 11.82
Составил
Проверил