## Локальная смета
| СОГЛАСОВАНО: | [11 empty] | УТВЕРЖДАЮ:
| _____________________________ | [11 empty] | __________________________
| " _____ " ________________ 200_ г. | [11 empty] | "____" ______________200_ г.
МОУ "СОШ № 48"
(наименование стройки)
ЛОКАЛЬНЫЙ СМЕТНЫЙ РАСЧЕТ №
(локальная смета)
|  | на | текущий ремонт стен 2 этажа
(наименование работ и затрат, наименование объекта)
Основание:
|  |  | Сметная стоимость строительных работ ___________________________________________________________ | [5 empty] | ___________________________301839,95 |  | руб.
|  |  | Средства на оплату труда ___________________________________________________________ | [5 empty] | ___________________________53703,14 |  | руб.
|  |  | Сметная трудоемкость ___________________________________________________________ | [5 empty] | ___________________________________________________________605,13 |  | чел.час
Составлен(а) в текущих (прогнозных) ценах по состоянию на _______200_ г.
№ пп | Обоснование | Наименование | Ед. изм. | Кол. | Стоимость единицы, руб. |  |  |  | Общая стоимость, руб. |  |  |  | Т/з осн. раб.на ед. | Т/з осн. раб. Всего | Т/з мех. на ед. | Т/з мех. Всего
[5 empty] | Всего | В том числе |  |  | Всего | В том числе
[6 empty] | Осн.З/п | Эк.Маш | З/пМех |  | Осн.З/п | Эк.Маш | З/пМех
1 | 2 | 3 | 4 | 5 | 6 | 7 | 8 | 9 | 10 | 11 | 12 | 13 | 14 | 15 | 16 | 17
Раздел 1.
1 | ТЕРр61-02-11 | Ремонт штукатурки внутренних стен по камню и бетону цементно-известковым раствором, площадью отдельных мест более 10 м2 толщиной слоя до 20 мм | 100 м2 отремонтированной поверхности | 0.7 | 2817.68 | 1798.82 | 27.22 | 9.17 | 1972.38 | 1259.17 | 19.05 | 6.42 | 142.65 | 99.86 | 0.67 | 0.47
2 | ТЕР15-02-019-03 | Сплошное выравнивание поверхностей (однослойная штукатурка) из сухих растворных смесей толщиной до 10 мм стен | 100 м2 оштукатуриваемой поверхности | 1.7 | 3686.9 | 678.2 | 44.44 | 28.99 | 6267.73 | 1152.94 | 75.55 | 49.28 | 51.89 | 88.21 | 1.87 | 3.18
3 | ТЕР15-01-019-05 | Гладкая облицовка стен, столбов, пилястр и откосов (без карнизных, плинтусных и угловых плиток) без установки плиток туалетного гарнитура на клее из сухих смесей по кирпичу и бетону | 100 м2 поверхности облицовки | 1.7 | 11807.8 | 2086.89 | 45.24 | 25.22 | 20073.26 | 3547.71 | 76.91 | 42.87 | 159.67 | 271.44 | 1.65 | 2.81
4 | ТЕРр62-16-05 | Окрашивание ранее окрашенных водоэмульсионной краской стен с расчисткой старой краски: до 35 % | 100 м2 окрашиваемой поверхности | 2.92 | 1475.89 | 344.65 | 8.71 | 1.37 | 4309.6 | 1006.38 | 25.43 | 4 | 28.02 | 81.82 | 0.16 | 0.47
5 | ТЕРр62-17-05 | Окрашивание ранее окрашенных водоэмульсионной краской потолков с расчисткой старой краски: до 35 % | 100 м2 окрашиваемой поверхности | 1.76 | 1598.48 | 445.88 | 8.71 | 1.37 | 2813.32 | 784.75 | 15.33 | 2.41 | 36.25 | 63.8 | 0.16 | 0.28
Итого прямые затраты по смете в ценах 2001г. | [8 empty] | 35436.29 | 7750.95 | 212.27 | 104.98 |  | 605.13 |  | 7.21
Итого прямые затраты по смете с учетом коэффициентов к итогам | [8 empty] | 175972.47 | 52985.49 | 1116.44 | 717.65 |  | 605.13 |  | 7.21
В том числе, справочно:
ОЗП=6,836; ЭМ-ЗПМ=3,717; ЗПМ=6,836; МАТ=4,436 (Поз. 1-5) | [8 empty] | 140536.18 | 45234.54 | 904.17 | 612.66
Накладные расходы | [8 empty] | 47956.91
В том числе, справочно:
95%*0,94 ФОТ (от 53703,14) (Поз. 1-5) | [8 empty] | 47956.91
Сметная прибыль | [8 empty] | 26851.57
В том числе, справочно:
50% ФОТ (от 53703,14) (Поз. 1-5) | [8 empty] | 26851.57
Итоги по смете:
Штукатурные работы | [8 empty] | 23829.46 |  |  |  |  | 99.86 |  | 0.47
Отделочные работы | [8 empty] | 173947.66 |  |  |  |  | 359.65 |  | 5.99
Малярные работы (ремонтно-строительные) | [8 empty] | 53003.83 |  |  |  |  | 145.62 |  | 0.75
Итого | [8 empty] | 250780.95 |  |  |  |  | 605.13 |  | 7.21
В том числе:
Материалы | [8 empty] | 121870.54
Машины и механизмы | [8 empty] | 1116.44
ФОТ | [8 empty] | 53703.14
Накладные расходы | [8 empty] | 47956.91
Сметная прибыль | [8 empty] | 26851.57
Непредвиденные затраты 2% | [8 empty] | 5015.62
Итого с непредвиденными | [8 empty] | 255796.57
НДС 18% | [8 empty] | 46043.38
ВСЕГО по смете | [8 empty] | 301839.95 |  |  |  |  | 605.13 |  | 7.21
Составил
Проверил