## Дефектная ведомость
УТВЕРЖДАЮ
Техническое задание
на монтаж узла управления №1 по адресу:Комсомольский пр.86.
№ пп | Наименование | Ед. изм. | Кол. | Обоснование | Примечание
1 | 2 | 3 | 4 | 5 | 6
1 | Составление сметной документации по проекту
Раздел 1. Сантехнические работы (Узлы управления №1)
1 | Установка задвижек на трубопроводах из стальных труб диаметром до 100 мм | 1 шт | 8 | ТЕР16-05-001-03
2 | Установка грязевиков наружным диаметром патрубков: до 89 мм | 1 шт. | 2 | ТЕР18-06-002-03
3 | Установка элеваторов номером: 3-5 | 10 шт. | 0.1 | ТЕР18-06-005-02
4 | Установка клапанов приемных диаметром 50 мм | 1 шт | 1 | ТЕР16-05-004-01
5 | Установка насосов ручных | 1 узел | 1 | ТЕР18-06-006-07
6 | Рукава резинотканевые напорно-всасывающие для воды давлением 1 МПа (10 кгс/см2), диаметром 25 мм | м | 1 | СЦМ-300-0608
7 | Вентили проходные муфтовые для воды, давлением 1,6 МПа (16 кгс/см2), диаметром 25 мм 15кч18п | шт | 8 | СЦМ-300-1343
8 | Кран пробковый д-25мм | шт | 5 | Прайс
9 | Прокладка трубопроводов отопления из стальных водогазопроводных неоцинкованных труб диаметром 25 мм | 100 м трубопровода | 0.171 | ТЕР16-02-001-03
10 | Прокладка трубопроводов отопления и водоснабжения из стальных электросварных труб диаметром 80 мм | 100 м трубопровода | 0.164 | ТЕР16-02-005-04
11 | Прокладка трубопроводов отопления из стальных водогазопроводных неоцинкованных труб диаметром 32 мм | 100 м трубопровода | 0.008 | ТЕР16-02-001-04
12 | Гидравлическое испытание трубопроводов систем отопления, водопровода и горячего водоснабжения диаметром до 50 мм | 100 м трубопровода | 0.179 | ТЕР16-07-005-01
13 | Гидравлическое испытание трубопроводов систем отопления, водопровода и горячего водоснабжения диаметром до 100 мм | 100 м трубопровода | 0.164 | ТЕР16-07-005-02
14 | Установка манометров: с трехходовым краном | 1 комплект | 6 | ТЕР18-07-001-02
15 | Установка термометров в оправе прямых и угловых | 1 комплект | 3 | ТЕР18-07-001-04
16 | Установка отборных устройств давления | 1 шт | 12 | ТЕР16-05-001-01
Раздел 2. Общестроительные работы
17 | Огрунтовка металлических поверхностей за один раз: грунтовкой ГФ-021 | 100 м2 окрашиваемой поверхности | 0.039 | ТЕР13-03-002-04
18 | Окраска металлических огрунтованных поверхностей: эмалью ПФ-115 | 100 м2 окрашиваемой поверхности | 0.039 | ТЕР13-03-004-26
19 | Изоляция трубопроводов холстами стекловолокнистыми, полотном холстопрошивным стекло- волокнистым марки ПХС, полотном иглопробивным стеклянным марки ИПС-Т | 1 м3 изоляции | 0.9 | ТЕР26-01-006-01
20 | Полотно холстопрошивное стекловолокнистое ХПС-Т-5 | 10 м2 | 6.62 | СЦМ-101-2100
21 | Покрытие поверхности изоляции трубопроводов фольгой алюминиевой дублированной | 100 м2 поверхности покрытия изоляции | 0.191 | ТЕР26-01-050-01
Составил
Согласовано