## Локальная смета
| СОГЛАСОВАНО: | [11 empty] | УТВЕРЖДАЮ:
| _____________________________ | [11 empty] | __________________________
| " _____ " ________________ 200_ г. | [11 empty] | "____" ______________200_ г.
ЛОКАЛЬНЫЙ СМЕТНЫЙ РАСЧЕТ №
(локальная смета)
на замену узла управления №2 в ж.д.№86 по Комсомольскому проспекту (Свердловский район).
(наименование работ и затрат, наименование объекта)
Основание: проект
|  |  | Сметная стоимость строительных работ ___________________________________________________________ | [5 empty] | ___________________________74061,93 |  | руб.
|  |  | Средства на оплату труда ___________________________________________________________ | [5 empty] | ___________________________7670,04 |  | руб.
|  |  | Сметная трудоемкость ___________________________________________________________ | [5 empty] | ___________________________________________________________81,14 |  | чел.час
Составлен(а) в текущих (прогнозных) ценах по состоянию на __3кв.__2008 г.
№ пп | Обоснование | Наименование | Ед. изм. | Кол. | Стоимость единицы, руб. |  |  |  | Общая стоимость, руб. |  |  |  | Т/з осн. раб.на ед. | Т/з осн. раб. Всего | Т/з мех. на ед. | Т/з мех. Всего
[5 empty] | Всего | В том числе |  |  | Всего | В том числе
[6 empty] | Осн.З/п | Эк.Маш | З/пМех |  | Осн.З/п | Эк.Маш | З/пМех
1 | 2 | 3 | 4 | 5 | 6 | 7 | 8 | 9 | 10 | 11 | 12 | 13 | 14 | 15 | 16 | 17
Раздел 1. Сантехнические работы (Узлы управления)
1 | ТЕР16-05-001-03 | Установка задвижек на трубопроводах из стальных труб диаметром до 100 мм | 1 шт | 4 | 802.59 | 37.6 | 9.94 | 0.31 | 3210.36 | 150.4 | 39.76 | 1.24 | 2.91 | 11.64 | 0.04 | 0.16
2 | ТЕР18-06-005-01 | Установка элеваторов номером: 1, 2 | 10 шт. | 0.1 | 8360.88 | 299.75 | 82.82 | 0.63 | 836.09 | 29.98 | 8.28 | 0.06 | 21.58 | 2.16 | 0.37 | 0.04
3 | ТЕР16-05-004-01 | Установка клапанов приемных диаметром 50 мм | 1 шт | 1 | 411.43 | 16.92 | 2.49 |  | 411.43 | 16.92 | 2.49 |  | 1.28 | 1.28 | 0.01 | 0.01
4 | ТЕР18-06-006-07 | Установка насосов ручных | 1 узел | 1 | 1367.45 | 84.36 | 9.01 | 0.31 | 1367.45 | 84.36 | 9.01 | 0.31 | 6.69 | 6.69 | 0.1 | 0.1
5 | СЦМ-300-0608 | Рукава резинотканевые напорно-всасывающие для воды давлением 1 МПа (10 кгс/см2), диаметром 25 мм | м | 1 | 43.47 |  |  |  | 43.47
6 | СЦМ-300-1343 | Вентили проходные муфтовые для воды, давлением 1,6 МПа (16 кгс/см2), диаметром 25 мм 15кч18п | шт | 4 | 24.71 |  |  |  | 98.84
7 | Прайс | Кран пробковый д-25мм | шт | 5 | 40 |  |  |  | 200
8 | ТЕР16-02-001-03 | Прокладка трубопроводов отопления из стальных водогазопроводных неоцинкованных труб диаметром 25 мм | 100 м трубопровода | 0.12 | 3575.03 | 451.03 | 44.77 | 2.36 | 429 | 54.12 | 5.37 | 0.28 | 32.97 | 3.96 | 0.5 | 0.06
9 | ТЕР16-02-005-04 | Прокладка трубопроводов отопления и водоснабжения из стальных электросварных труб диаметром 80 мм | 100 м трубопровода | 0.05 | 12572.1 | 1107.73 | 225.42 | 5.82 | 628.61 | 55.39 | 11.27 | 0.29 | 79.75 | 3.99 | 1.77 | 0.09
10 | ТЕР16-07-005-01 | Гидравлическое испытание трубопроводов систем отопления, водопровода и горячего водоснабжения диаметром до 50 мм | 100 м трубопровода | 0.12 | 134.78 | 82.77 | 45.05 |  | 16.17 | 9.93 | 5.41 |  | 5.01 | 0.6
11 | ТЕР16-07-005-02 | Гидравлическое испытание трубопроводов систем отопления, водопровода и горячего водоснабжения диаметром до 100 мм | 100 м трубопровода | 0.05 | 150.18 | 82.77 | 45.05 |  | 7.51 | 4.14 | 2.25 |  | 5.01 | 0.25
12 | ТЕР18-07-001-02 | Установка манометров: с трехходовым краном | 1 комплект | 3 | 215.4 | 3.1 |  |  | 646.2 | 9.3 |  |  | 0.22 | 0.66
13 | ТЕР18-07-001-04 | Установка термометров в оправе прямых и угловых | 1 комплект | 3 | 344.11 | 4.15 |  |  | 1032.33 | 12.45 |  |  | 0.31 | 0.93
14 | ТЕР16-05-001-01 | Установка отборных устройств давления | 1 шт | 4 | 164.43 | 18.99 | 4.32 |  | 657.72 | 75.96 | 17.28 |  | 1.47 | 5.88 | 0.01 | 0.04
Раздел 2. Общестроительные работы
15 | ТЕР13-03-002-04 | Огрунтовка металлических поверхностей за один раз: грунтовкой ГФ-021 | 100 м2 окрашиваемой поверхности | 0.012 | 304.42 | 80.23 | 9.86 | 0.14 | 3.65 | 0.96 | 0.12 |  | 5.31 | 0.06 | 0.02
16 | ТЕР13-03-004-26 | Окраска металлических огрунтованных поверхностей: эмалью ПФ-115 КОЭФ. К ПОЗИЦИИ: Новый коэффициент ПЗ=2; ОЗП=2; ЭМ=2; ЗПМ=2; МАТ=2; ТЗ=2; ТЗМ=2 | 100 м2 окрашиваемой поверхности | 0.012 | 1098.44 | 98.96 | 12.94 | 0.28 | 13.18 | 1.19 | 0.16 |  | 7.66 | 0.09 | 0.04
17 | ТЕР26-01-006-01 | Изоляция трубопроводов холстами стекловолокнистыми, полотном холстопрошивным стекло- волокнистым марки ПХС, полотном иглопробивным стеклянным марки ИПС-Т | 1 м3 изоляции | 0.3 | 1348.95 | 1229.63 | 31 |  | 404.69 | 368.89 | 9.3 |  | 94.08 | 28.22 | 0.38 | 0.11
18 | СЦМ-101-2100 | Полотно холстопрошивное стекловолокнистое ХПС-Т-5 | 10 м2 | 2.207 | 59.35 |  |  |  | 130.99
19 | ТЕР26-01-050-01 | Покрытие поверхности изоляции трубопроводов фольгой алюминиевой дублированной | 100 м2 поверхности покрытия изоляции | 0.094 | 8887.58 | 2303.05 | 35.55 |  | 835.43 | 216.49 | 3.34 |  | 156.67 | 14.73 | 0.25 | 0.02
Итого прямые затраты по смете в ценах 2001г. | [8 empty] | 10973.12 | 1090.48 | 114.04 | 2.18 |  | 81.14 |  | 0.63
Итого прямые затраты по смете с учетом коэффициентов к итогам | [8 empty] | 50849.3 | 7654.72 | 456.95 | 15.32 |  | 81.14 |  | 0.63
В том числе, справочно:
Стесненность (раздел №1;2) ОЗП=15%; ЭМ=15%; ЗПМ=15% (Поз. 1-19) | [8 empty] | 180.68 | 163.57 | 17.11 | 0.33
Переводв цены 3кв. 2008 года ОЗП=6,104; ЭМ-ЗПМ=3,433; ЗПМ=6,104; МАТ=4,375 (Поз. 1-19) | [8 empty] | 39695.5 | 6400.67 | 325.79 | 12.81
Накладные расходы | [8 empty] | 6849.35
В том числе, справочно:
95%*0,94 ФОТ (от 7670,04) (Поз. 1-19) | [8 empty] | 6849.35
Сметная прибыль | [8 empty] | 3835.03
В том числе, справочно:
50% ФОТ (от 7670,04) (Поз. 1-19) | [8 empty] | 3835.03
Итого | [8 empty] | 61533.68 |  |  |  |  | 81.14 |  | 0.63
Непредвиденные затраты 2% | [8 empty] | 1230.67
Итого с непредвиденными | [8 empty] | 62764.35
НДС 18% | [8 empty] | 11297.58
ВСЕГО по смете | [8 empty] | 74061.93 |  |  |  |  | 81.14 |  | 0.63
Составил
Проверил