## Дефектная ведомость
УТВЕРЖДАЮ
ТЕХНИЧЕСКОЕ ЗАДАНИЕ
на монтаж узла управления №2 по адресу:Комсомольский пр.86.
№ пп | Наименование | Ед. изм. | Кол. | Обоснование | Примечание
1 | 2 | 3 | 4 | 5 | 6
1 | Составление сметной документации по проекту
Раздел 1. Сантехнические работы (Узлы управления)
1 | Установка задвижек на трубопроводах из стальных труб диаметром до 100 мм | 1 шт | 4 | ТЕР16-05-001-03
2 | Установка элеваторов номером: 1, 2 | 10 шт. | 0.1 | ТЕР18-06-005-01
3 | Установка клапанов приемных диаметром 50 мм | 1 шт | 1 | ТЕР16-05-004-01
4 | Установка насосов ручных | 1 узел | 1 | ТЕР18-06-006-07
5 | Рукава резинотканевые напорно-всасывающие для воды давлением 1 МПа (10 кгс/см2), диаметром 25 мм | м | 1 | СЦМ-300-0608
6 | Вентили проходные муфтовые для воды, давлением 1,6 МПа (16 кгс/см2), диаметром 25 мм 15кч18п | шт | 4 | СЦМ-300-1343
7 | Кран пробковый д-25мм | шт | 5 | Прайс
8 | Прокладка трубопроводов отопления из стальных водогазопроводных неоцинкованных труб диаметром 25 мм | 100 м трубопровода | 0.12 | ТЕР16-02-001-03
9 | Прокладка трубопроводов отопления и водоснабжения из стальных электросварных труб диаметром 80 мм | 100 м трубопровода | 0.05 | ТЕР16-02-005-04
10 | Гидравлическое испытание трубопроводов систем отопления, водопровода и горячего водоснабжения диаметром до 50 мм | 100 м трубопровода | 0.12 | ТЕР16-07-005-01
11 | Гидравлическое испытание трубопроводов систем отопления, водопровода и горячего водоснабжения диаметром до 100 мм | 100 м трубопровода | 0.05 | ТЕР16-07-005-02
12 | Установка манометров: с трехходовым краном | 1 комплект | 3 | ТЕР18-07-001-02
13 | Установка термометров в оправе прямых и угловых | 1 комплект | 3 | ТЕР18-07-001-04
14 | Установка отборных устройств давления | 1 шт | 4 | ТЕР16-05-001-01
Раздел 2. Общестроительные работы
15 | Огрунтовка металлических поверхностей за один раз: грунтовкой ГФ-021 | 100 м2 окрашиваемой поверхности | 0.012 | ТЕР13-03-002-04
16 | Окраска металлических огрунтованных поверхностей: эмалью ПФ-115 | 100 м2 окрашиваемой поверхности | 0.012 | ТЕР13-03-004-26
17 | Изоляция трубопроводов холстами стекловолокнистыми, полотном холстопрошивным стекло- волокнистым марки ПХС, полотном иглопробивным стеклянным марки ИПС-Т | 1 м3 изоляции | 0.3 | ТЕР26-01-006-01
18 | Полотно холстопрошивное стекловолокнистое ХПС-Т-5 | 10 м2 | 2.207 | СЦМ-101-2100
19 | Покрытие поверхности изоляции трубопроводов фольгой алюминиевой дублированной | 100 м2 поверхности покрытия изоляции | 0.094 | ТЕР26-01-050-01
Составил
Согласовано