## Локальная смета
| СОГЛАСОВАНО: | [11 empty] | УТВЕРЖДАЮ:
| _____________________________ | [11 empty] | _______________________________
| " _____ " ________________ 2008 г. | [11 empty] | "______ " _______________2008 г.
МУЗ "ГП №12"
(наименование стройки)
ЛОКАЛЬНЫЙ СМЕТНЫЙ РАСЧЕТ №
(локальная смета)
|  | на | замену водопровода, Поликлиника №1,г.Пермь,ул.М.Рыбалко,2а
(наименование работ и затрат, наименование объекта)
Основание:
|  |  |  | Сметная стоимость |  |  |  |  | 488256,23 руб.
|  |  |  | Средства на оплату труда |  |  |  |  | 68481,19 руб.
Составлен(а) в текущих (прогнозных) ценах по состоянию на 4кв. 2008 г.
№ пп | Обоснование | Наименование | Ед. изм. | Кол. | Стоимость единицы, руб. |  |  |  | Общая стоимость, руб. |  |  |  | Т/з осн. раб.на ед. | Т/з осн. раб. Всего | Т/з мех. на ед. | Т/з мех. Всего
[5 empty] | Всего | В том числе |  |  | Всего | В том числе
[6 empty] | Осн.З/п | Эк.Маш | З/пМех |  | Осн.З/п | Эк.Маш | З/пМех
1 | 2 | 3 | 4 | 5 | 6 | 7 | 8 | 9 | 10 | 11 | 12 | 13 | 14 | 15 | 16 | 17
Раздел 1. Сантехнические работы.
1 | ТЕРр65-01-01 | Разборка трубопроводов из водогазопроводных труб диаметром до: 32 мм | 100 м трубопроводов | 2.31 | 482.51 | 410.03 | 11.78 | 1.37 | 1114.6 | 947.17 | 27.21 | 3.16 | 34.66 | 80.0646 | 0.1 | 0.231
2 | ТЕРр53-01-02 | Разборка обшивки : оштукатуренной | 100 м2 стен | 0.12 | 692.53 | 446.37 | 246.16 | 34.74 | 83.1 | 53.56 | 29.54 | 4.17 | 41.6 | 4.992 | 2.21 | 0.2652
3 | ТЕР46-03-010-01 | Пробивка в бетонных стенах и полах толщиной 100 мм отверстий площадью до 20 см2 | 100 отверстий | 0.3 | 891.72 | 205.25 | 686.47 | 59.51 | 267.52 | 61.58 | 205.94 | 17.85 | 15.17 | 4.551 | 4.35 | 1.305
4 | ТЕРр65-02-01 | Разборка трубопроводов из чугунных канализационных труб диаметром: 50 мм | 100 м трубопровода с фасонными частями | 1 | 834.85 | 828.35 | 6.5 | 2.19 | 834.85 | 828.35 | 6.5 | 2.19 | 68.8 | 68.8 | 0.16 | 0.16
5 | ТЕР46-04-001-04 | Разборка стен кирпичных | 1 м3 | 1.5 | 285.39 | 103.91 | 181.48 | 15.73 | 428.09 | 155.87 | 272.22 | 23.6 | 8.24 | 12.36 | 1.15 | 1.725
6 | ТЕР16-03-002-01 | Прокладка трубопроводов водоснабжения из многослойных металл-полимерных труб диаметром 15 мм | 100 м трубопровода | 0.29 | 6526.42 | 1555.68 | 42.77 | 1.1 | 1892.66 | 451.15 | 12.4 | 0.32 | 112 | 32.48 | 0.44 | 0.1276
7 | СЦМ-300-1455 | Трубы металлополимерные многослойные для холодного водоснабжения, давлением 1 МПа (10 кгс/см2), для температуры до 30 град. С, диаметром 15 мм | м | -27.144 | 35.15 |  |  |  | -954.11
8 | СЦМ-103-9001-500 | Трубы металлопластиковые, диам.16 мм | 10м | 2.7144 | 159.17 |  |  |  | 432.05
9 | СЦМ-103-9001-530 | Тройники (внутреняя резьба), NМT 16 х 1/2" х 16 мм | шт | 10 | 43.48 |  |  |  | 434.8
10 | СЦМ-103-9001-504 | Муфты соединительные, NМТ 16 х 16 мм | шт | 20 | 31.36 |  |  |  | 627.2
11 | СЦМ-103-9001-505 | Муфты соединительные, NМТ 20 х 20 мм | шт | 4 | 41.51 |  |  |  | 166.04
12 | СЦМ-300-1483 | Кран шаровой В-В размером 1/2 | шт | 59 | 55.11 |  |  |  | 3251.49
13 | ТЕРр65-06-03 | Смена санитарных приборов: сифонов Коэф-ты к позиции: Новый коэффициент МАТ=0 | 100 приборов | 0.3 | 1001.92 | 985.8 | 16.12 | 1.78 | 300.58 | 295.74 | 4.84 | 0.53 | 76.3 | 22.89 | 0.27 | 0.081
14 | СЦМ-300-1638 | Сифоны для мойки полиэтиленовые | шт | 30 | 403.37 |  |  |  | 12101.1
15 | ТЕРр65-06-10 | Смена санитарных приборов: гибких подводок | 100 приборов | 0.39 | 3500.91 | 677.01 | 5.9 | 0.68 | 1365.35 | 264.03 | 2.3 | 0.27 | 52.4 | 20.436 | 0.1 | 0.039
16 | ТЕР16-03-002-02 | Прокладка трубопроводов водоснабжения из многослойных металл-полимерных труб диаметром 20 мм | 100 м трубопровода | 1.865 | 7166.88 | 1430.67 | 43.24 | 1.1 | 13366.23 | 2668.2 | 80.64 | 2.05 | 103 | 192.095 | 0.44 | 0.8206
17 | СЦМ-300-1456 | Трубы металлополимерные многослойные для холодного водоснабжения, давлением 1 МПа (10 кгс/см2), для температуры до 30 град. С, диаметром 20 мм | м | -178.667 | 56.19 |  |  |  | -10039.3
18 | СЦМ-103-9001-400 | Трубы полипропиленовые РРRC тип 3, PN-20, Дн=20 х 3,4 мм | 10м | 17.8667 | 68.4 |  |  |  | 1222.08
19 | СЦМ-103-9001-522 | Тройники NМT 20 х 20 мм | шт | 38 | 66.81 |  |  |  | 2538.78
20 | СЦМ-103-9001-547 | Угольники NМT 20 х 20 мм | шт | 121 | 48.33 |  |  |  | 5847.93
21 | СЦМ-103-9001-96 | Ниппель переходной диам.15мм-20мм | шт | 8 | 16.17 |  |  |  | 129.36
22 | СЦМ-103-9001-505 | Муфты соединительные, NМТ 20 х 20 мм | шт | 57 | 41.51 |  |  |  | 2366.07
23 | СЦМ-103-9001-445 | Муфта комбинированная разъемная (внутр.резьба), 20 мм х 1/2" | шт | 13 | 40.75 |  |  |  | 529.75
24 | СЦМ-103-9001-226 | Крестовины диам.20мм | шт | 5 | 44.9 |  |  |  | 224.5
25 | ТЕР16-07-005-01 | Гидравлическое испытание трубопроводов систем отопления, водопровода и горячего водоснабжения диаметром до 50 мм | 100 м трубопровода | 2.215 | 134.78 | 82.77 | 45.05 |  | 298.54 | 183.34 | 99.79 |  | 5.01 | 11.0972
26 | ТЕР16-07-004-01 | Врезки в действующие внутренние сети трубопроводов канализации диаметром 50 мм | 1 врезка | 1 | 251.25 | 85.66 | 0.77 |  | 251.25 | 85.66 | 0.77 |  | 7.05 | 7.05 | 0.01 | 0.01
27 | ТЕР16-04-001-01 | Прокладка трубопроводов канализации из полиэтиленовых труб высокой плотности диаметром 50 мм | 100 м трубопровода | 1.116 | 5555.77 | 905.14 | 10.53 | 0.31 | 6200.24 | 1010.14 | 11.75 | 0.35 | 64.24 | 71.6918 | 0.13 | 0.1451
28 | ТЕР22-03-002-03 | Установка полиэтиленовых фасонных частей Коэф-ты к позиции: Новый коэффициент МАТ=0 | 10 фасонных частей | 9.5 | 655.27 | 124.03 | 531.24 | 81.9 | 6225.07 | 1178.29 | 5046.78 | 778.05 | 9.6 | 91.2 | 5.23 | 49.685
29 | СЦМ-300-0920 | Тройники диаметром 50 мм | шт | 25 | 71.87 |  |  |  | 1796.75
30 | СЦМ-103-9001-158 | Угольники 90 диам.50мм | шт | 25 | 88 |  |  |  | 2200
31 | СЦМ-103-9001-134 | Угольники 45 диам.50мм | шт | 17 | 39.21 |  |  |  | 666.57
32 | СЦМ-300-9490-14 | Части фасонные из полиэтилена (крестовина Д= 50х50х50 90 мм) | шт | 2 | 16.44 |  |  |  | 32.88
33 | СЦМ-300-0917 | Ревизии, диаметром 50 мм | шт | 7 | 35.78 |  |  |  | 250.46
34 | СЦМ-300-0911 | Муфты, диаметром 50 мм | шт | 8 | 15.34 |  |  |  | 122.72
35 | СЦМ-103-9001-113 | Заглушки диам.50мм | шт | 2 | 16.92 |  |  |  | 33.84
36 | ТЕРр65-06-12 | Смена санитарных приборов: унитазов типа "Компакт" | 100 приборов | 0.02 | 36950.86 | 5332.08 | 88.53 | 10.26 | 739.02 | 106.64 | 1.77 | 0.21 | 412.7 | 8.254 | 1.5 | 0.03
37 | ТЕРр65-06-05 | Смена санитарных приборов: сидений к унитазам | 100 приборов | 0.01 | 4424.74 | 1033.6 | 3.14 | 0.27 | 44.25 | 10.34 | 0.03 |  | 80 | 0.8 | 0.05 | 0.0005
38 | ТЕРр65-06-10 | Смена санитарных приборов: гофра для унитаза | 100 приборов | 0.02 | 3500.91 | 677.01 | 5.9 | 0.68 | 70.02 | 13.54 | 0.12 | 0.01 | 52.4 | 1.048 | 0.1 | 0.002
39 | ТЕРр65-06-02 | Смена санитарных приборов: трапов диаметром до 100 мм | 100 приборов | 0.01 | 22710.67 | 3023.28 | 66.11 | 7.66 | 227.11 | 30.23 | 0.66 | 0.08 | 234 | 2.34 | 1.12 | 0.0112
40 | ТЕР46-03-017-01 | Заделка отверстий, гнезд и борозд в перекрытиях железобетонных площадью до 0,1 м2 | 1 м3 заделки | 0.56 | 1845.83 | 634.89 | 19.91 |  | 1033.66 | 355.54 | 11.15 |  | 55.16 | 30.8896 | 0.24 | 0.1344
41 | ТЕР10-05-009-03 | Облицовка стен по одинарному металлическому каркасу из ПН и ПС профилей гипсокартонными листами в один слой (С 625) одним слоем глухих | 1 м2 стены | 24 | 108.46 | 19.25 | 0.65 | 0.06 | 2603.04 | 462 | 15.6 | 1.44 | 1.49 | 35.76 | 0.005 | 0.12
42 | ТЕРр69-09-01 | Очистка помещений от строительного мусора | 100 т мусора | 0.01 | 2207.5 | 2207.5 |  |  | 22.08 | 22.08 |  |  | 214.32 | 2.1432
Раздел 2. Вывоз мусора.
43 | СЦП1-3-26 | Погрузочные работы при автомобильных перевозках: Мусор строительный | за т груза | 1 | 1.78 |  |  |  | 1.78
44 | СЦП3-3-20-1 | Перевозка навалочных грузов автомобилями-самосвалами (работающими вне карьеров), расстояние перевозки 20 км: класс груза 1 | 1 т | 1 | 18.7 |  | 18.7 |  | 18.7 |  | 18.7
Итого прямые затраты по смете в ценах 2001г. | [8 empty] | 61368.7 | 9183.45 | 5848.71 | 834.28 |  | 700.94 |  | 54.89
Итого прямые затраты по смете с учетом коэффициентов к итогам "К инфляции на 4 кв. 2008г. ОЗП=6,836; ЭМ-ЗПМ=3,717; ЗПМ=6,836; МАТ=4,436" | [8 empty] | 292691.13 | 62778.06 | 24290.98 | 5703.13 |  | 700.94 |  | 54.89
Итоги по смете:
Внутренние санитарно-технические работы: демонтаж и разборка (ремонтно-строительные): | [8 empty] | 27456.72 |  |  |  |  | 148.86 |  | 0.39
Стены (ремонтно-строительные) | [8 empty] | 1084.25 |  |  |  |  | 4.99 |  | 0.27
Работы по реконструкции зданий и сооружений (усиление и замена существующих конструкций, разборка и возведение отдельных конструктивных элементов) | [8 empty] | 15231.68 |  |  |  |  | 47.8 |  | 3.16
Сантехнические работы - внутренние (трубопроводы, водопровод, канализация, отопление, газоснабжение, вентиляция и кондиционирование воздуха) | [8 empty] | 191916.96 |  |  |  |  | 314.41 |  | 1.1
Внутренние санитарно-технические работы: смена труб (ремонтно-строительные) | [8 empty] | 75324.79 |  |  |  |  | 55.77 |  | 0.16
Наружные сети водопровода, канализации, теплоснабжения, газопровода | [8 empty] | 76703.59 |  |  |  |  | 91.2 |  | 49.68
Деревянные конструкции | [8 empty] | 17508.34 |  |  |  |  | 35.76 |  | 0.12
Прочие ремонтно-строительные работы | [8 empty] | 337.08 |  |  |  |  | 2.14
Перевозка автотранспортом:
Итого Поз. 43-44 | [8 empty] | 20.48 |  | 18.7
Всего с учетом "Вывоз мусора ПЗ=4,873" | [8 empty] | 99.8 |  | 18.7
Итого | [8 empty] | 405663.21 |  |  |  |  | 700.94 |  | 54.89
В том числе:
Материалы | [8 empty] | 205540.99
Машины и механизмы | [8 empty] | 24290.98
ФОТ | [8 empty] | 68481.19
Накладные расходы | [8 empty] | 68034.64
Сметная прибыль | [8 empty] | 44937.44
Непредвиденные затраты 2% | [8 empty] | 8113.26
Итого с непредвиденными | [8 empty] | 413776.47
НДС 18% | [8 empty] | 74479.76
ВСЕГО по смете | [8 empty] | 488256.23 |  |  |  |  | 700.94 |  | 54.89
Составил
Проверил